## LISTA
OBRA:
Empresa:
LISTADO DE PRECIO DE INSUMOS - Materiales y M.O.
Fecha:
| CODIGO | LISTA DE PRECIOS SIN IVA | MARCA | UN | PRECIO
| 1 | Jornal Básico Oficial |  | Hs | 631.9
| 2 | Jornal Básico Ayudante |  | Hs | 197.07
| 3 | Cemento |  | Kg | 6.15
| 4 | Arena |  | M3 | 2890
| 5 | Piedra |  | M3 | 3520
| 6 | Hierro torsionado |  | Kg | 1562
| 7 | Mallas sold. de Fe tors |  | Kg | 695.41
| 8 | Alambre Negro |  | Kg | 298
| 9 | Madera para encofrado |  | M2 | 478
| 10 | Cal |  | Kg | 3.9
| 11 | Ladrillo Cerámico 8x18x25 |  | Nº | 64.56
| 12 | Hidrófugo |  | Kg | 1662
| 13 | Techado asfaltico |  | LTS | 674.5
| 14 | Pintura asfáltica |  | Kg | 1080
15
| 16 | Metal desplegado |  | Gl | 418.85
| 17 | Alambre galvanizado Nº 8 |  | Kg | 3055.32
| 18 | Clavos |  | Kg | 360
| 19 | Chapa Trapezoidal Nº 24 |  | M2 | 1738
| 20 | Chapa Trap 1010 Nº 24 Prepintada |  | M2 | 890
| 21 | Chapa AU L1 400 Nº 24 Galv |  | M2 | 1114
| 22 | Correa de hierro Tipo C |  | M2 | 356.83
| 23 | Viga metálica Tipo C |  | M2 | 13140
| 24 | Chapa lisa Nº 24 Prepintada |  | M2 | 5500
| 25 | Chapa lisa Nº 24 Galv |  | M2 | 6060
| 26 | Cumbrera de Chº Nº 24 |  | ML | 2191
| 27 | Gancho J P/techo |  | Un | 290
| 28 | Chapa Galvanizada lisa Nº 27 |  | Kg | 2500
| 29 | Plegado Chapa |  | Kg | 260
| 30 | Accesorios para zingueria |  | Gl | 800
| 31 | Ladrillos comunes |  | Nº | 20
| 32 | Ladrillos comunes p/visto |  | Nº | 180
| 33 | Placas de yeso 9,5 mm |  | M2 | 661
| 34 | Perfil Galera Chº electricinc. prepintada |  | Ml | 139
| 35 | Perfil L Chº electricincada prepintada |  | Ml | 161
| 36 | Alambre Galvanizado Nº 13 |  | Kg | 1800
| 37 | Cascote de ladrillos |  | M3 | 4500
| 38 | Lijas y Accesorios |  | Gl | 45
| 39 | Entonador x 120 cc |  | Un | 175
| 40 | Antióxido |  | Lts | 1737
| 41 | Pintura T/Cetol o sim. |  | Lts | 2956
| 42 | Esmalte sintético |  | Lts | 725
| 43 | Pintura siliconada p/muros ext |  | Lts | 2225
| 44 | Látex p/interiores |  | Lts | 3120
| 45 | Látex p/exteriores |  | Lts | 4690
| 46 | Látex p/cielorrasos |  | Lts | 4796
| 47 | Pintura a látex p/ piletas |  | Lts | 3293
| 48 | Pintura especial para pizarron |  | Lts | 729
| 49 | Enduido plástico |  | Kg | 3400
| 50 | Pintura Epoxi inc. catalizador |  | Lts | 3604
| 51 | Impermeabilizante t/Barrier Aqua |  | Lts | 1179
| 52 | Listón perimetral de 3/4x2" |  | Ml | 196
| 53 | Listón perimetral de 3/4x4" |  | Ml | 318
| 54 | Portatiza de madera dura |  | Ml | 1000
| 55 | Sellador 1º Mano |  | Lts | 439
| 56 | Acido muriático |  | Lts | 6990
| 57 | Tornillo de bce c/tacos fischer |  | Nº | 765
| 58 | Vidrio triple transparente 4mm |  | M2 | 1900
| 59 | Masilla |  | Kg | 1775
| 60 | Ceramicos esmaltados de 20x20 |  | M2 | 75
| 61 | Cemento Blanco |  | Kg | 2400
| 62 | Revestimiento cementicio Texturado simil piedra |  | Kg | 2000
| 63 | Adhesivo cementicio p/revest. |  | Kg | 1300
| 64 | Brea solida |  | Kg | 36
| 65 | Cera |  | Kg
| 66 | Mosaico Granítico 30x30 Color |  | M2 | 100
| 67 | Zócalo Granitico 10x30 |  | Ml | 380
| 68 | Pastina color |  | Kg | 305.58
| 69 | Losetas de 40x40 C/relieves |  | Nº | 190
| 70 | Losetas de 50x40 Atermico p/borde |  | Nº | 412
| 71 | Sellador de juntas en tiras |  | Ml | 375
| 72 | Reja metálica |  | Nº | 540.76
| 73 | Mortero de cto 1:3 |  | M3 | 1086
| 74 | Machimbre de 3/4x4" |  | M2 | 400
| 75 | Caballetes de pino 1 x 3 1/2" |  | Ml | 1000
| 76 | Liston de pino 1/2 x 1 1/2" |  | Ml | 180
| 77 | Alfajias de pino 1x3" |  | Ml | 30
| 78 | Estacas de madera semidura |  | Un | 30
| 79 | Cantonera de madera |  | Ml | 200
| 80 | Clavos s/cabeza |  | Kg | 236.53
| 81 | Lana de vidrio de 38mm |  | M2 | 4370
| 82 | Isopor en planchas de 1" |  | M2 | 86.81
| 83 | Alum Air 10 mm |  | M2 | 3200
| 84 | Techado asfaltico |  | M2 | 2950
| 85 | Membrana asfáltica con Al de 4mm |  | M2 | 5245
| 86 | Mesada granito reconstituido |  | M2 | 5450
| 87 | Umbrales y solias de granito reconstituido |  | M2 | 6500
| 88 | Angulos y perfilerías de hierro |  | Kg | 2558
| 89 | Correas de Chapa negra |  | Kg | 7932
| 90 | Correas de Chapa Galvanizadas |  | Kg | 5200
| 91 | Perfil normal Nº 8 |  | Kg | 1200

## ANALISIS DE PRECIOS
OBRA:
Empresa:
| ANALISIS DE COSTOS | [13 empty] | 333
Fecha:
Item: | COSTO HORARIO DE LA MANO DE OBRA
Unidad: | (Hs)
[11 empty] | FEBRERO/2004 | AGOSTO/2003
A: OFICIAL ALBAÑIL
Nº | DESIGNACION | UNIDAD | CANTIDAD | PRECIO | PRECIO |  |  |  | OFICIAL
|  |  |  | UNITARIO | TOTAL
| Jornal Básico |  | 1 | 631.9 | 631.9 |  |  |  | BASICO |  | 631.9 | 1.56
| Asistencia Perfecta |  | 18% | 631.9 | 113.74 |  |  |  | ASISTENCIA PERFECTA | 18% | 113.742 | 0.2808
| PARCIAL |  |  |  | 745.64 |  |  |  | PARCIAL |  | 745.642 | 1.8408
| Cargas sociales |  | 58% | 745.64 | 432.47 |  |  |  | FONDO DESEMPLEO | 12% | 89.477 | 0.2209
| Seguro Obrero |  | 7.66% | 745.64 | 57.12 |  |  |  | ART | 7.66% | 57.1162 | 0.14101
| Ley Provincial 49 |  | 0.5% | 745.64 | 3.73 |  |  |  | APORTE PATRONAL JUBILACION | 17% | 126.7591 | 0.31294
[9 empty] | OSPECON | 6% | 44.7385 | 0.11045
[5 empty] | 1238.96 |  |  |  | CAUSAS CLIMATICAS | 0.8% | 5.9651 | 0.014726
|  | TOTAL |  |  | 1238.96 |  |  |  | FONDO SALUD PUBLICA | 0.5% | 3.7282 | 0.009204
[9 empty] | ENFERMEDAD | 2.9% | 21.6236 | 0.053383
[9 empty] | VACACIONES | 6.22% | 46.3789 | 0.1145
Item: | COSTO HORARIO DE LA MANO DE OBRA | [7 empty] | S.A.C. | 11.12% | 82.9154 | 0.2047
Unidad: | (Hs) | [7 empty] | VESTIMENTA | 1.8% | 13.4216 | 0.033134
[9 empty] | FERIADOS | 0.2% | 1.4913 | 0.0036816
B: AYUDANTE ALBAÑIL | [8 empty] | JORNAL DE APLICACION |  | 1239.257 | 3.0594
Nº | DESIGNACION | UNIDAD | CANTIDAD | PRECIO | PRECIO |  |  |  | FACTOR |  | 1.662 | 0.85227
|  |  |  | UNITARIO | TOTAL | [6 empty] | 3.9117 | 316.8092
| Jornal Básico |  | 1 | 197.07 | 197.07
| Asistencia Perfecta |  | 18% | 197.07 | 35.47
| PARCIAL |  |  |  | 232.54 |  |  |  | AYUDANTE
| Cargas sociales |  | 58% | 232.54 | 134.87
| Seguro Obrero |  | 7.66% | 232.54 | 17.81 |  |  |  | BASICO |  | 197.07 | 1.48
| Ley Provincial 49 |  | 0.5% | 232.54 | 1.16 |  |  |  | ASISTENCIA PERFECTA | 18% | 35.4726 | 0.2664
[9 empty] | PARCIAL | 0% | 232.5426 | 1.7464
[5 empty] | 386.38 |  |  |  | FONDO DESEMPLEO | 12% | 27.9051 | 0.20957
|  | TOTAL |  |  | 386.38 |  |  |  | ART | 7.66% | 17.8128 | 0.13377
[9 empty] | APORTE PATRONAL JUBILACION | 17% | 39.5322 | 0.29689
Item: | LIMPIEZA Y NIVELACION DEL TERRENO | [7 empty] | OSPECON | 6% | 13.9526 | 0.10478
Unidad: | (GL) | [7 empty] | CAUSAS CLIMATICAS | 0.8% | 1.8603 | 0.013971
[9 empty] | FONDO SALUD PUBLICA | 0.5% | 1.1627 | 0.008732
A: M A T E R I A L E S | [8 empty] | ENFERMEDAD | 2.9% | 6.7437 | 0.050646
Nº | DESIGNACION | UNIDAD | CANTIDAD | PRECIO | PRECIO |  |  |  | VACACIONES | 6.22% | 14.4641 | 0.10863
|  |  |  | UNITARIO | TOTAL |  |  |  | S.A.C. | 11.12% | 25.8587 | 0.1942
| Alq. Equipos Retroexcavadora | GL | 80 | 40 | 3200 |  |  |  | VESTIMENTA | 1.8% | 4.1858 | 0.031435
| Alq. Equipos Camiones | GL | 80 | 80 | 6400 |  |  |  | FERIADOS | 0.2% | 0.46509 | 0.0034928
[9 empty] | JORNAL DE APLICACION |  | 386.4858 | 2.9025
|  |  | SUBTOTAL 1 |  |  | 9600 |  |  | FACTOR |  | 1.662 | 0.85227 | 196.1%
[12 empty] | 3.7548 | 102.9314
B: M A N O DE O B R A
Nº | DESIGNACION | UNIDAD | CANTIDAD | PRECIO | PRECIO
|  |  |  | UNITARIO | TOTAL
| Oficial | hs | 80 | 1238.96 | 99116.8
| Ayudante | hs | 160 | 386.38 | 61820.8
|  |  | SUBTOTAL 2 |  |  | 160937.6
|  |  | TOTAL DEL ITEM |  |  | 170537.6
Item: | DESMALEZAMIENTO del TERRENO
Unidad: | M2
A: M A T E R I A L E S
Nº | DESIGNACION | UNIDAD | CANTIDAD | PRECIO | PRECIO
|  |  |  | UNITARIO | TOTAL
|  |  | SUBTOTAL 1 |  |  | 0
B: M A N O DE O B R A
Nº | DESIGNACION | UNIDAD | CANTIDAD | PRECIO | PRECIO
|  |  |  | UNITARIO | TOTAL
| Oficial | hs | 0 | 1238.96 | 0
| Ayudante | hs | 0.01 | 386.38 | 3.86
|  |  | SUBTOTAL 2 |  |  | 3.86
|  |  | TOTAL DEL ITEM |  |  | 3.86
|  |  |  | carpinteria |  | 1158
Item: | CARTEL DE OBRA
Unidad: | (GL)
A: M A T E R I A L E S
Nº | DESIGNACION | UNIDAD | CANTIDAD | PRECIO | PRECIO
|  |  |  | UNITARIO | TOTAL
| Tubos estructurales metálicos | KG | 60 | 0.9 | 54
| Chapa H°N° Nº 18 | Kg | 80 | 0.828 | 66.24
| Electrodos | KG | 4 | 2.8 | 11.2
| Antióxido | Lts | 4 | 3 | 12
| Esmalte sintético | Lts | 4 | 4.1949 | 16.78
|  |  | SUBTOTAL 1 |  |  | 160.22
B: M A N O DE O B R A
Nº | DESIGNACION | UNIDAD | CANTIDAD | PRECIO | PRECIO
|  |  |  | UNITARIO | TOTAL
| Oficial Herrero | hs | 20 | 1486.752 | 29735.04
| Letrista | hs | 20 | 1486.752 | 29735.04
| Oficial | hs | 4 | 1238.96 | 4955.84
| Ayudante | hs | 8 | 386.38 | 3091.04
|  |  | SUBTOTAL 2 |  |  | 67516.96
|  |  | TOTAL DEL ITEM |  |  | 67677.18
Item: | OBRADOR
Unidad: | (GL)
A: M A T E R I A L E S
Nº | DESIGNACION | UNIDAD | CANTIDAD | PRECIO | PRECIO
|  |  |  | UNITARIO | TOTAL
| Adecuar instalaciones p/obrador | Gl | 1 | 250 | 250
| Instalaciones | Gl | 1 | 200 | 200
| Obrador | Gl | 1 | 5250 | 5250
|  |  | SUBTOTAL 1 |  |  | 5700
B: M A N O DE O B R A
Nº | DESIGNACION | UNIDAD | CANTIDAD | PRECIO | PRECIO
|  |  |  | UNITARIO | TOTAL
| Oficial Herrero | hs | 20 | 1486.752 | 29735.04
| Letrista | hs | 36 | 1486.752 | 53523.07
| Oficial | hs | 120 | 1238.96 | 148675.2
| Ayudante | hs | 240 | 386.38 | 92731.2
|  |  | SUBTOTAL 2 |  |  | 324664.51
|  |  | TOTAL DEL ITEM |  |  | 330364.51
Item: | REPLANTEO
Unidad: | (GL)
A: M A T E R I A L E S
Nº | DESIGNACION | UNIDAD | CANTIDAD | PRECIO | PRECIO
|  |  |  | UNITARIO | TOTAL
| Alfajias de pino 1x3" | Ml | 1000 | 30 | 30000
| Clavos | Kg | 30 | 360 | 10800
|  |  | SUBTOTAL 1 |  |  | 40800
B: M A N O DE O B R A
Nº | DESIGNACION | UNIDAD | CANTIDAD | PRECIO | PRECIO
|  |  |  | UNITARIO | TOTAL
| Oficial | hs | 5 | 1238.96 | 6194.8
| Ayudante | hs | 10 | 386.38 | 3863.8
|  |  | SUBTOTAL 2 |  |  | 10058.6
|  |  | TOTAL DEL ITEM |  |  | 50858.6
Item: | RELLENO Y COMPACTACION DE TERRENO CON SUELO
Unidad: | (M3)
A: M A T E R I A L E S
Nº | DESIGNACION | UNIDAD | CANTIDAD | PRECIO | PRECIO
|  |  |  | UNITARIO | TOTAL
| Aporte de suelo | M3 | 1.5 | 5 | 7.5
|  |  | SUBTOTAL 1 |  |  | 7.5
B: E Q U I P O S
Nº | DESIGNACION | UNIDAD | CANTIDAD | PRECIO | PRECIO
|  |  |  | UNITARIO | TOTAL
| Para distribucion | hs | 0.1 | 20 | 2
| Para compactación | hs | 0.1 | 20 | 2
|  |  | SUBTOTAL 2 |  |  | 4
|  |  | TOTAL DEL ITEM |  |  | 11.5
Item: | EXTRACCION DE SUELO VEGETAL
Unidad: | (M3)
A: M A T E R I A L E S
Nº | DESIGNACION | UNIDAD | CANTIDAD | PRECIO | PRECIO
|  |  |  | UNITARIO | TOTAL
|  |  | SUBTOTAL 1 |  |  | 0
B: E Q U I P O S | [8 empty] | ENFERMEDAD | 0% | 0 | 0
Nº | DESIGNACION | UNIDAD | CANTIDAD | PRECIO | PRECIO |  |  |  | VACACIONES | 0% | 0 | 0
|  |  |  | UNITARIO | TOTAL |  |  |  | S.A.C. | 0% | 0 | 0
| Alq. Equipos Retroexcavadora | GL | 0.1 | 40 | 4 |  |  |  | VESTIMENTA | 0% | 0 | 0
| Alq. Equipos Camiones | GL | 0.1 | 80 | 8 |  |  |  | FERIADOS | 0% | 0 | 0
[9 empty] | JORNAL DE APLICACION |  | 0 | 0
|  |  | SUBTOTAL 1 |  |  | 12 |  |  | FACTOR |  | #DIV/0! | 0.85227 | #DIV/0!
[12 empty] | 0.85227 | 0
|  |  | TOTAL DEL ITEM |  |  | 12
Item: | EXCAVACION PARA VIGAS, ZAPATAS Y BASES
Unidad: | (M3)
A: M A T E R I A L E S
Nº | DESIGNACION | UNIDAD | CANTIDAD | PRECIO | PRECIO
|  |  |  | UNITARIO | TOTAL
|  |  | SUBTOTAL 1 |  |  | 0
B: M A N O DE O B R A
Nº | DESIGNACION | UNIDAD | CANTIDAD | PRECIO | PRECIO
|  |  |  | UNITARIO | TOTAL
| Oficial | hs | 0 | 1238.96 | 0
| Ayudante | hs | 4 | 386.38 | 1545.52
|  |  | SUBTOTAL 2 |  |  | 1545.52
|  |  | TOTAL DEL ITEM |  |  | 1545.52
Item: | EXCAVACION PARA PILOTINES
Unidad: | (M3)
A: M A T E R I A L E S
Nº | DESIGNACION | UNIDAD | CANTIDAD | PRECIO | PRECIO
|  |  |  | UNITARIO | TOTAL
|  |  | SUBTOTAL 1 |  |  | 0
B: M A N O DE O B R A
Nº | DESIGNACION | UNIDAD | CANTIDAD | PRECIO | PRECIO
|  |  |  | UNITARIO | TOTAL
| Oficial | hs | 0 | 1238.96 | 0
| Ayudante | hs | 30 | 386.38 | 11591.4
|  |  | SUBTOTAL 2 |  |  | 11591.4
|  |  | TOTAL DEL ITEM |  |  | 11591.4
Item: | HºAº PARA PILOTINES. VIGAS, NERVIOS Y PLATEAS EN FUNDACIONES
Unidad: | (M3)
A: M A T E R I A L E S
Nº | DESIGNACION | UNIDAD | CANTIDAD | PRECIO | PRECIO
|  |  |  | UNITARIO | TOTAL
| Cemento | Kg | 300 | 6.15 | 1845
| Arena | M3 | 0.65 | 2890 | 1878.5
| Piedra | M3 | 0.65 | 3520 | 2288 | 6011.5
| Hierro torsionado | Kg | 80 | 1562 | 124960
| Alambre Negro | Kg | 0.8 | 298 | 238.4
|  |  | SUBTOTAL 1 |  |  | 131209.9
B: M A N O DE O B R A
Nº | DESIGNACION | UNIDAD | CANTIDAD | PRECIO | PRECIO
|  |  |  | UNITARIO | TOTAL
| Oficial | hs | 12 | 1238.96 | 14867.52
| Ayudante | hs | 16 | 386.38 | 6182.08
|  |  | SUBTOTAL 2 |  |  | 21049.6
|  |  | TOTAL DEL ITEM |  |  | 152259.5
Item: | Hº Aº PARA COLUMNAS Y REFUERZOS VERTICALES
Unidad: | (M3)
A: M A T E R I A L E S
Nº | DESIGNACION | UNIDAD | CANTIDAD | PRECIO | PRECIO
|  |  |  | UNITARIO | TOTAL
| Cemento | Kg | 350 | 6.15 | 2152.5
| Arena | M3 | 0.65 | 2890 | 1878.5
| Piedra | M3 | 0.65 | 3520 | 2288
| Hierro torsionado | Kg | 120 | 1562 | 187440
| Alambre Negro | Kg | 1.2 | 298 | 357.6
| Madera para encofrado | M2 | 4 | 478 | 1912
|  |  | SUBTOTAL 1 |  |  | 196028.6
B: M A N O DE O B R A
Nº | DESIGNACION | UNIDAD | CANTIDAD | PRECIO | PRECIO
|  |  |  | UNITARIO | TOTAL
| Oficial | hs | 15 | 1238.96 | 18584.4
| Ayudante | hs | 20 | 386.38 | 7727.6
|  |  | SUBTOTAL 2 |  |  | 26312
|  |  | TOTAL DEL ITEM |  |  | 222340.6
Item: | Hº Aº PARA VIGAS Y VIGAS DE ENCADENADO SUPERIOR
Unidad: | (M3)
A: M A T E R I A L E S
Nº | DESIGNACION | UNIDAD | CANTIDAD | PRECIO | PRECIO
|  |  |  | UNITARIO | TOTAL
| Cemento | Kg | 300 | 6.15 | 1845
| Arena | M3 | 0.65 | 2890 | 1878.5
| Piedra | M3 | 0.65 | 3520 | 2288
| Hierro torsionado | Kg | 85 | 1562 | 132770
| Alambre Negro | Kg | 1 | 298 | 298
| Madera para encofrado | M2 | 1.5 | 478 | 717
|  |  | SUBTOTAL 1 |  |  | 139796.5
B: M A N O DE O B R A
Nº | DESIGNACION | UNIDAD | CANTIDAD | PRECIO | PRECIO
|  |  |  | UNITARIO | TOTAL
| Oficial | hs | 12 | 1238.96 | 14867.52
| Ayudante | hs | 16 | 386.38 | 6182.08
|  |  | SUBTOTAL 2 |  |  | 21049.6
|  |  | TOTAL DEL ITEM |  |  | 160846.1
Item: | REFUERZO ARMADO EN MAMPOSTERIA
Unidad: | (Ml)
A: M A T E R I A L E S
Nº | DESIGNACION | UNIDAD | CANTIDAD | PRECIO | PRECIO
|  |  |  | UNITARIO | TOTAL
| Mortero de cto 1:3 | M3 | 0.009 | 1086 | 9.77
| Mallas sold. de Fe tors | Kg | 0.6 | 695.41 | 417.25
|  |  | SUBTOTAL 1 |  |  | 427.02
B: M A N O DE O B R A
Nº | DESIGNACION | UNIDAD | CANTIDAD | PRECIO | PRECIO
|  |  |  | UNITARIO | TOTAL
| Oficial | hs | 0.3 | 1238.96 | 371.69
| Ayudante | hs | 0.15 | 386.38 | 57.96
|  |  | SUBTOTAL 2 |  |  | 429.65
|  |  | TOTAL DEL ITEM |  |  | 856.67
Item: | MAMPOSTERIA DE LAD. COMUNES EN FUNDACIONES
Unidad: | (M3)
A: M A T E R I A L E S
Nº | DESIGNACION | UNIDAD | CANTIDAD | PRECIO | PRECIO
|  |  |  | UNITARIO | TOTAL
| Cemento | Kg | 25 | 6.15 | 153.75
| Arena | M3 | 0.3 | 2890 | 867
| Cal | Kg | 45 | 3.9 | 175.5
| Ladrillos comunes | Nº | 400 | 20 | 8000
|  |  | SUBTOTAL 1 |  |  | 9196.25
B: M A N O DE O B R A
Nº | DESIGNACION | UNIDAD | CANTIDAD | PRECIO | PRECIO
|  |  |  | UNITARIO | TOTAL
| Oficial | hs | 6 | 1238.96 | 7433.76
| Ayudante | hs | 8 | 386.38 | 3091.04
|  |  | SUBTOTAL 2 |  |  | 10524.8
|  |  | TOTAL DEL ITEM |  | (M3) | 19721.05
Item: | MAMPOSTERIA DE LAD. T/VISTO EN ELEVACION
Unidad: | (M3)
A: M A T E R I A L E S
Nº | DESIGNACION | UNIDAD | CANTIDAD | PRECIO | PRECIO
|  |  |  | UNITARIO | TOTAL
| Cemento | Kg | 27 | 6.15 | 166.05
| Arena | M3 | 0.3 | 2890 | 867
| Cal | Kg | 48 | 3.9 | 187.2
| Ladrillos comunes p/visto | Nº | 400 | 180 | 72000
|  |  | SUBTOTAL 1 |  |  | 73220.25
B: M A N O DE O B R A
Nº | DESIGNACION | UNIDAD | CANTIDAD | PRECIO | PRECIO
|  |  |  | UNITARIO | TOTAL
| Oficial | hs | 10 | 1238.96 | 12389.6
| Ayudante | hs | 8 | 386.38 | 3091.04
|  |  | SUBTOTAL 2 |  |  | 15480.64
|  |  | TOTAL DEL ITEM |  |  | 88700.89
Item: | MAMPOSTERIA DE LAD. T/VISTO CON ARMADURA PARA PILARES
Unidad: | (M3)
A: M A T E R I A L E S
Nº | DESIGNACION | UNIDAD | CANTIDAD | PRECIO | PRECIO
|  |  |  | UNITARIO | TOTAL
| Cemento | Kg | 27 | 6.15 | 166.05
| Arena | M3 | 0.3 | 2890 | 867
| Cal | Kg | 48 | 3.9 | 187.2
| Hierro torsionado | Kg | 10 | 1562 | 15620 |  |  |  |  | 0.09
| Ladrillos comunes p/visto | Nº | 400 | 180 | 72000 |  |  |  |  | 11.1111 | 8.8889
|  |  | SUBTOTAL 1 |  |  | 88840.25
B: M A N O DE O B R A
Nº | DESIGNACION | UNIDAD | CANTIDAD | PRECIO | PRECIO
|  |  |  | UNITARIO | TOTAL
| Oficial | hs | 12 | 1238.96 | 14867.52
| Ayudante | hs | 10 | 386.38 | 3863.8
|  |  | SUBTOTAL 2 |  |  | 18731.32
|  |  | TOTAL DEL ITEM |  |  | 107571.57
Item: | TABIQUES DE LAD. CERAMICOS DE 10 CM
Unidad: | (M2)
A: M A T E R I A L E S
Nº | DESIGNACION | UNIDAD | CANTIDAD | PRECIO | PRECIO
|  |  |  | UNITARIO | TOTAL
| Cemento | Kg | 2.5 | 6.15 | 15.38
| Arena | M3 | 0.08 | 2890 | 231.2
| Cal | Kg | 2 | 3.9 | 7.8
| Ladrillo Cerámico 8x18x25 | Nº | 22 | 64.56 | 1420.32
|  |  | SUBTOTAL 1 |  |  | 1674.7
B: M A N O DE O B R A
Nº | DESIGNACION | UNIDAD | CANTIDAD | PRECIO | PRECIO
|  |  |  | UNITARIO | TOTAL
| Oficial | hs | 1 | 1238.96 | 1238.96
| Ayudante | hs | 0.8 | 386.38 | 309.1
|  |  | SUBTOTAL 2 |  |  | 1548.06
|  |  | TOTAL DEL ITEM |  |  | 3222.76
Item: | MAMPOSTERIA DE LADRILLOS SARDINEL
Unidad: | (ML)
A: M A T E R I A L E S
Nº | DESIGNACION | UNIDAD | CANTIDAD | PRECIO | PRECIO
|  |  |  | UNITARIO | TOTAL
| Cemento | Kg | 3 | 6.15 | 18.45
| Arena | M3 | 0.01 | 2890 | 28.9
| Cal | Kg | 1 | 3.9 | 3.9
| Ladrillos comunes p/visto | Nº | 18 | 180 | 3240
|  |  | SUBTOTAL 1 |  |  | 3291.25
B: M A N O DE O B R A
Nº | DESIGNACION | UNIDAD | CANTIDAD | PRECIO | PRECIO
|  |  |  | UNITARIO | TOTAL
| Oficial | hs | 1 | 1238.96 | 1238.96
| Ayudante | hs | 0.8 | 386.38 | 309.1
|  |  | SUBTOTAL 2 |  |  | 1548.06
|  |  | TOTAL DEL ITEM |  |  | 4839.31
Item: | ANTEPECHOS PREMOLDEADOS
Unidad: | (ML)
A: M A T E R I A L E S
Nº | DESIGNACION | UNIDAD | CANTIDAD | PRECIO | PRECIO
|  |  |  | UNITARIO | TOTAL
| Cemento | Kg | 15 | 6.15 | 92.25
| Arena | M3 | 0.02 | 2890 | 57.8
| Mallas sold. de Fe tors | Kg | 1 | 695.41 | 695.41
| Molde metálico | Gl | 1 | 2.5 | 2.5
|  |  | SUBTOTAL 1 |  |  | 847.96
B: M A N O DE O B R A
Nº | DESIGNACION | UNIDAD | CANTIDAD | PRECIO | PRECIO
|  |  |  | UNITARIO | TOTAL
| Oficial | hs | 2 | 1238.96 | 2477.92
| Ayudante | hs | 1 | 386.38 | 386.38
|  |  | SUBTOTAL 2 |  |  | 2864.3
|  |  | TOTAL DEL ITEM |  |  | 3712.26
Item: | CAPA AISLADORA HORIZONTAL Y VERTICAL
Unidad: | (M2)
A: M A T E R I A L E S
Nº | DESIGNACION | UNIDAD | CANTIDAD | PRECIO | PRECIO
|  |  |  | UNITARIO | TOTAL
| Cemento | Kg | 11 | 6.15 | 67.65
| Arena | M3 | 0.03 | 2890 | 86.7
| Hidrófugo | Kg | 0.25 | 1662 | 415.5
| Pintura asfáltica | Kg | 0.4 | 1080 | 432
|  |  | SUBTOTAL 1 |  |  | 1001.85
B: M A N O DE O B R A
Nº | DESIGNACION | UNIDAD | CANTIDAD | PRECIO | PRECIO |  | !G203
|  |  |  | UNITARIO | TOTAL
| Oficial | hs | 1.2 | 1238.96 | 1486.75
| Ayudante | hs | 0.8 | 386.38 | 309.1
|  |  | SUBTOTAL 2 |  |  | 1795.85
|  |  | TOTAL DEL ITEM |  |  | 2797.7
Item: | CUBIERTA CHAPA DE A. GALVANIZADA Nº 24 TIPO AU L1 o similar
Unidad: | (M2)
A: M A T E R I A L E S
Nº | DESIGNACION | UNIDAD | CANTIDAD | PRECIO | PRECIO
|  |  |  | UNITARIO | TOTAL
| Chapa AU L1 400 Nº 24 Galv | M2 | 1 | 1114 | 1114
| Correa de hierro Tipo C | M2 | 0.8 | 356.83 | 285.464 |  |  |  | 0.75472
| Viga metálica Tipo C | M2 | 0.25 | 890 | 222.5 |  |  |  | 0.22642
| Gancho J P/techo | Un | 5 | 290 | 1450
|  |  | SUBTOTAL 1 |  |  | 3071.964
B: M A N O DE O B R A
Nº | DESIGNACION | UNIDAD | CANTIDAD | PRECIO | PRECIO
|  |  |  | UNITARIO | TOTAL
| Oficial | hs | 1.5 | 1238.96 | 1858.44
| Ayudante | hs | 2 | 386.38 | 772.76
|  |  | SUBTOTAL 2 |  |  | 2631.2
|  |  | TOTAL DEL ITEM |  |  | 5703.164 |  | 67.33
Item: | CANALETAS DE CH Gº Nº 24
Unidad: | (ML)
A: M A T E R I A L E S
Nº | DESIGNACION | UNIDAD | CANTIDAD | PRECIO | PRECIO
|  |  |  | UNITARIO | TOTAL
| Chapa lisa Nº 24 Galv | M2 | 1 | 6060 | 6060
| Plegado Chapa | Kg | 5.5 | 260 | 1430
| Accesorios para zingueria | Gl | 0.4 | 800 | 320
|  |  | SUBTOTAL 1 |  |  | 7810
B: M A N O DE O B R A
Nº | DESIGNACION | UNIDAD | CANTIDAD | PRECIO | PRECIO
|  |  |  | UNITARIO | TOTAL
| Oficial | hs | 2 | 1238.96 | 2477.92
| Ayudante | hs | 1 | 386.38 | 386.38
|  |  | SUBTOTAL 2 |  |  | 2864.3
|  |  | TOTAL DEL ITEM |  |  | 10674.3
Item: | CUMBRERAS, LIMAHOYAS Y LIMATESAS DE CH. Gº Nº 24
Unidad: | (ML)
A: M A T E R I A L E S
Nº | DESIGNACION | UNIDAD | CANTIDAD | PRECIO | PRECIO
|  |  |  | UNITARIO | TOTAL
| Chapa lisa Nº 24 Galv | M2 | 1.2 | 6060 | 7272
| Accesorios para zingueria | Gl | 0.34 | 800 | 272.03
|  |  | SUBTOTAL 1 |  |  | 7544.03
B: M A N O DE O B R A
Nº | DESIGNACION | UNIDAD | CANTIDAD | PRECIO | PRECIO
|  |  |  | UNITARIO | TOTAL
| Oficial | hs | 2.5 | 1238.96 | 3097.4
| Ayudante | hs | 1.5 | 386.38 | 579.57
|  |  | SUBTOTAL 2 |  |  | 3676.97
|  |  | TOTAL DEL ITEM |  |  | 11221 |  | 44.93
Item: | CENEFAS Y BABETAS DE CH Gº Nº 24
Unidad: | (ML)
A: M A T E R I A L E S
Nº | DESIGNACION | UNIDAD | CANTIDAD | PRECIO | PRECIO
|  |  |  | UNITARIO | TOTAL
| Chapa lisa Nº 24 Galv | M2 | 0.5 | 6060 | 3030
| Plegado Chapa | Kg | 2.75 | 260 | 715
| Accesorios para zingueria | Gl | 0.5 | 800 | 400
|  |  | SUBTOTAL 1 |  |  | 4145
B: M A N O DE O B R A
Nº | DESIGNACION | UNIDAD | CANTIDAD | PRECIO | PRECIO
|  |  |  | UNITARIO | TOTAL
| Oficial | hs | 1.77 | 1238.96 | 2192.94
| Ayudante | hs | 1 | 386.38 | 386.38
|  |  | SUBTOTAL 2 |  |  | 2579.32
|  |  | TOTAL DEL ITEM |  |  | 6724.32 |  | 34.01
Item: | INTERIOR A LA CAL COMUN (JAHARRO Y ENLUCIDO)
Unidad: | (M2)
A: M A T E R I A L E S
Nº | DESIGNACION | UNIDAD | CANTIDAD | PRECIO | PRECIO
|  |  |  | UNITARIO | TOTAL
| Cemento | Kg | 3.3 | 6.15 | 20.3
| Arena | M3 | 0.03 | 2890 | 86.7
| Cal | Kg | 5.2 | 3.9 | 20.28
|  |  | SUBTOTAL 1 |  |  | 127.28
B: M A N O DE O B R A
Nº | DESIGNACION | UNIDAD | CANTIDAD | PRECIO | PRECIO
|  |  |  | UNITARIO | TOTAL
| Oficial | hs | 0.8 | 1238.96 | 991.17
| Ayudante | hs | 0.45 | 386.38 | 173.87
|  |  | SUBTOTAL 2 |  |  | 1165.04
|  |  | TOTAL DEL ITEM |  |  | 1292.32
Item: | REVOQUE AZOTADO IMP. Y JAHARRO B/REVESTIMIENTO EN LOCALES SANITARIOS
Unidad: | (M2)
A: M A T E R I A L E S
Nº | DESIGNACION | UNIDAD | CANTIDAD | PRECIO | PRECIO
|  |  |  | UNITARIO | TOTAL
| Cemento | Kg | 3.3 | 6.15 | 20.3
| Arena | M3 | 0.02 | 2890 | 57.8
| Cal | Kg | 2.1 | 3.9 | 8.19
| Hidrófugo | Kg | 0.25 | 1662 | 415.5
|  |  | SUBTOTAL 1 |  |  | 501.79
B: M A N O DE O B R A
Nº | DESIGNACION | UNIDAD | CANTIDAD | PRECIO | PRECIO
|  |  |  | UNITARIO | TOTAL
| Oficial | hs | 0.6 | 1238.96 | 743.38
| Ayudante | hs | 0.35 | 386.38 | 135.23
|  |  | SUBTOTAL 2 |  |  | 878.61
|  |  | TOTAL DEL ITEM |  |  | 1380.4
Item: | EXTERIOR A LA CAL COMPLETO TERMINADO AL FIELTRO C/AZOT.
Unidad: | (M2)
A: M A T E R I A L E S
Nº | DESIGNACION | UNIDAD | CANTIDAD | PRECIO | PRECIO
|  |  |  | UNITARIO | TOTAL
| Cemento | Kg | 4.4 | 6.15 | 27.06
| Arena | M3 | 0.04 | 2890 | 115.6
| Cal | Kg | 3.1 | 3.9 | 12.09
| Hidrófugo | Kg | 3.1 | 1662 | 5152.2
|  |  | SUBTOTAL 1 |  |  | 5306.95
B: M A N O DE O B R A
Nº | DESIGNACION | UNIDAD | CANTIDAD | PRECIO | PRECIO
|  |  |  | UNITARIO | TOTAL
| Oficial | hs | 1.6 | 1238.96 | 1982.34
| Ayudante | hs | 0.9 | 386.38 | 347.74
|  |  | SUBTOTAL 2 |  |  | 2330.08
|  |  | TOTAL DEL ITEM |  |  | 7637.03
Item: | INTERIOR A LA CAL COMPLETO TERMINADO AL FIELTRO C/AZOT
Unidad: | (M2)
A: M A T E R I A L E S
Nº | DESIGNACION | UNIDAD | CANTIDAD | PRECIO | PRECIO
|  |  |  | UNITARIO | TOTAL
| Cemento | Kg | 4.4 | 6.15 | 27.06
| Arena | M3 | 0.04 | 2890 | 115.6
| Cal | Kg | 3.1 | 3.9 | 12.09
| Hidrófugo | Kg | 3.1 | 1662 | 5152.2
|  |  | SUBTOTAL 1 |  |  | 5306.95
B: M A N O DE O B R A
Nº | DESIGNACION | UNIDAD | CANTIDAD | PRECIO | PRECIO
|  |  |  | UNITARIO | TOTAL
| Oficial | hs | 1.1 | 1238.96 | 1362.86
| Ayudante | hs | 0.6 | 386.38 | 231.83
|  |  | SUBTOTAL 2 |  |  | 1594.69
|  |  | TOTAL DEL ITEM |  |  | 6901.64
Item: | TERMINACION FRATAZADO DE FONDO PILETA
Unidad: | (M2)
A: M A T E R I A L E S
Nº | DESIGNACION | UNIDAD | CANTIDAD | PRECIO | PRECIO
|  |  |  | UNITARIO | TOTAL
| Cemento | Kg | 5 | 6.15 | 30.75
| Arena | M3 | 0.01 | 2890 | 28.9
| Hidrófugo | Kg | 0.01 | 1662 | 16.62
|  |  | SUBTOTAL 1 |  |  | 76.27
B: M A N O DE O B R A
Nº | DESIGNACION | UNIDAD | CANTIDAD | PRECIO | PRECIO
|  |  |  | UNITARIO | TOTAL
| Oficial | hs | 0.5 | 1238.96 | 619.48
| Ayudante | hs | 0.3 | 386.38 | 115.91
|  |  | SUBTOTAL 2 |  |  | 735.39
|  |  | TOTAL DEL ITEM |  |  | 811.66
Item: | REVOQUE IMPERMEABLE CON HIDROFUGO
Unidad: | (M2)
A: M A T E R I A L E S
Nº | DESIGNACION | UNIDAD | CANTIDAD | PRECIO | PRECIO
|  |  |  | UNITARIO | TOTAL
| Cemento | Kg | 15 | 6.15 | 92.25
| Arena | M3 | 0.03 | 2890 | 86.7
| Hidrófugo | Kg | 0.25 | 1662 | 415.5
|  |  | SUBTOTAL 1 |  |  | 594.45
B: M A N O DE O B R A
Nº | DESIGNACION | UNIDAD | CANTIDAD | PRECIO | PRECIO
|  |  |  | UNITARIO | TOTAL
| Oficial | hs | 1 | 1238.96 | 1238.96
| Ayudante | hs | 0.6 | 386.38 | 231.83
|  |  | SUBTOTAL 2 |  |  | 1470.79
|  |  | TOTAL DEL ITEM |  |  | 2065.24
Item: | ENLUCIDO A LA CAL
Unidad: | (M2)
A: M A T E R I A L E S
Nº | DESIGNACION | UNIDAD | CANTIDAD | PRECIO | PRECIO
|  |  |  | UNITARIO | TOTAL
| Cemento | Kg | 0.3 | 6.15 | 1.85
| Arena | M3 | 0.01 | 2890 | 28.9
| Cal | Kg | 1 | 3.9 | 3.9
|  |  | SUBTOTAL 1 |  |  | 34.65
B: M A N O DE O B R A
Nº | DESIGNACION | UNIDAD | CANTIDAD | PRECIO | PRECIO
|  |  |  | UNITARIO | TOTAL
| Oficial | hs | 0.4 | 1238.96 | 495.58
| Ayudante | hs | 0.2 | 386.38 | 77.28
|  |  | SUBTOTAL 2 |  |  | 572.86
|  |  | TOTAL DEL ITEM |  |  | 607.51
Item: | TERMINACION LAD. COMUN JTA. ENRRASADA
Unidad: | (M2)
A: M A T E R I A L E S
Nº | DESIGNACION | UNIDAD | CANTIDAD | PRECIO | PRECIO
|  |  |  | UNITARIO | TOTAL
| Cemento | Kg | 0.5 | 6.15 | 3.08
| Arena | M3 | 0.01 | 2890 | 28.9
| Cal | Kg | 1 | 3.9 | 3.9
|  |  | SUBTOTAL 1 |  |  | 35.88
B: M A N O DE O B R A
Nº | DESIGNACION | UNIDAD | CANTIDAD | PRECIO | PRECIO
|  |  |  | UNITARIO | TOTAL
| Oficial | hs | 0.2 | 1238.96 | 247.79
| Ayudante | hs | 0.1 | 386.38 | 38.64
|  |  | SUBTOTAL 2 |  |  | 286.43
|  |  | TOTAL DEL ITEM |  |  | 322.31
Item: | REVESTIMIENTO DE CERAMICOS ESMALTADOS DE 20X20
Unidad: | (M2)
A: M A T E R I A L E S
Nº | DESIGNACION | UNIDAD | CANTIDAD | PRECIO | PRECIO
|  |  |  | UNITARIO | TOTAL
| Ceramicos esmaltados de 20x20 | M2 | 1.05 | 75 | 78.75
| Cemento Blanco | Kg | 0.15 | 2400 | 360
| Adhesivo cementicio p/revest. | Kg | 3 | 1300 | 3900
|  |  | SUBTOTAL 1 |  |  | 4338.75
B: M A N O DE O B R A
Nº | DESIGNACION | UNIDAD | CANTIDAD | PRECIO | PRECIO
|  |  |  | UNITARIO | TOTAL
| Oficial | hs | 1.2 | 1238.96 | 1486.75
| Ayudante | hs | 0.6 | 386.38 | 231.83
|  |  | SUBTOTAL 2 |  |  | 1718.58
|  |  | TOTAL DEL ITEM |  |  | 6057.33
Item: | CONTRAPISO DE HORMIGON POBRE S/LOSA O PLATEAS
Unidad: | (M2)
A: M A T E R I A L E S
Nº | DESIGNACION | UNIDAD | CANTIDAD | PRECIO | PRECIO
|  |  |  | UNITARIO | TOTAL
| Cemento | Kg | 3.6 | 6.15 | 22.14
| Arena | M3 | 0.04 | 2890 | 115.6
| Cascote de ladrillos | M3 | 0.06 | 4500 | 270
| Cal | Kg | 6.3 | 3.9 | 24.57
|  |  | SUBTOTAL 1 |  |  | 432.31
B: M A N O DE O B R A
Nº | DESIGNACION | UNIDAD | CANTIDAD | PRECIO | PRECIO
|  |  |  | UNITARIO | TOTAL
| Oficial | hs | 0.5 | 1238.96 | 619.48
| Ayudante | hs | 0.7 | 386.38 | 270.47
|  |  | SUBTOTAL 2 |  |  | 889.95
|  |  | TOTAL DEL ITEM |  |  | 1322.26
Item: | CONTRAPISO DE HORMIGON POBRE S/TN ESP 12 CM
Unidad: | (M2)
A: M A T E R I A L E S
Nº | DESIGNACION | UNIDAD | CANTIDAD | PRECIO | PRECIO
|  |  |  | UNITARIO | TOTAL
| Cemento | Kg | 4.8 | 6.15 | 29.52
| Arena | M3 | 0.06 | 2890 | 173.4
| Cascote de ladrillos | M3 | 0.0912 | 4500 | 410.4
| Cal | Kg | 9.36 | 3.9 | 36.5
|  |  | SUBTOTAL 1 |  |  | 649.82
B: M A N O DE O B R A
Nº | DESIGNACION | UNIDAD | CANTIDAD | PRECIO | PRECIO
|  |  |  | UNITARIO | TOTAL
| Oficial | hs | 0.65 | 1238.96 | 805.32
| Ayudante | hs | 0.7 | 386.38 | 270.47
|  |  | SUBTOTAL 2 |  |  | 1075.79
|  |  | TOTAL DEL ITEM |  |  | 1725.61
Item: | CONTRAPISO DE HORMIGON POBRE S/TN ESP 10 CM EN VEREDAS
Unidad: | (M2)
A: M A T E R I A L E S
Nº | DESIGNACION | UNIDAD | CANTIDAD | PRECIO | PRECIO
|  |  |  | UNITARIO | TOTAL
| Cemento | Kg | 4 | 6.15 | 24.6
| Arena | M3 | 0.05 | 2890 | 144.5
| Cascote de ladrillos | M3 | 0.076 | 4500 | 342
| Cal | Kg | 7.8 | 3.9 | 30.42
|  |  | SUBTOTAL 1 |  |  | 541.52
B: M A N O DE O B R A
Nº | DESIGNACION | UNIDAD | CANTIDAD | PRECIO | PRECIO
|  |  |  | UNITARIO | TOTAL
| Oficial | hs | 0.7 | 1238.96 | 867.27
| Ayudante | hs | 0.8 | 386.38 | 309.1
|  |  | SUBTOTAL 2 |  |  | 1176.37
|  |  | TOTAL DEL ITEM |  |  | 1717.89
Item: | CONTRAPISO EN PLACARES Y BAJO MESADAS
Unidad: | (M2)
A: M A T E R I A L E S
Nº | DESIGNACION | UNIDAD | CANTIDAD | PRECIO | PRECIO
|  |  |  | UNITARIO | TOTAL
| Cemento | Kg | 4 | 6.15 | 24.6
| Arena | M3 | 0.05 | 2890 | 144.5
| Cascote de ladrillos | M3 | 0.076 | 4500 | 342
| Cal | Kg | 7.8 | 3.9 | 30.42
|  |  | SUBTOTAL 1 |  |  | 541.52
B: M A N O DE O B R A
Nº | DESIGNACION | UNIDAD | CANTIDAD | PRECIO | PRECIO
|  |  |  | UNITARIO | TOTAL
| Oficial | hs | 0.6 | 1238.96 | 743.38
| Ayudante | hs | 0.8 | 386.38 | 309.1
|  |  | SUBTOTAL 2 |  |  | 1052.48
|  |  | TOTAL DEL ITEM |  |  | 1594
Item: | PISO DE MOSAICOS GRANITICOS 30X30
Unidad: | (M2)
A: M A T E R I A L E S
Nº | DESIGNACION | UNIDAD | CANTIDAD | PRECIO | PRECIO
|  |  |  | UNITARIO | TOTAL
| Mosaico Granítico 30x30 Color | M2 | 1.05 | 100 | 105
| Cemento | Kg | 5 | 6.15 | 30.75
| Arena | M3 | 0.03 | 2890 | 86.7
| Cal | Kg | 4.5 | 3.9 | 17.55
| Sellador de juntas en tiras | Ml | 0.2 | 375 | 75
| Pastina color | Kg | 1 | 305.58 | 305.58
620.58
B: M A N O DE O B R A
Nº | DESIGNACION | UNIDAD | CANTIDAD | PRECIO | PRECIO
|  |  |  | UNITARIO | TOTAL
| Oficial | hs | 0.9 | 1238.96 | 1115.06
| Ayudante | hs | 0.65 | 386.38 | 251.15
| Pulidor | hs | 0.85 | 1486.752 | 1263.74
|  |  | SUBTOTAL 2 |  |  | 2629.95
|  |  | TOTAL DEL ITEM |  |  | 3250.53
Item: | LOSETAS DE 40X40
Unidad: | (M2)
A: M A T E R I A L E S
Nº | DESIGNACION | UNIDAD | CANTIDAD | PRECIO | PRECIO
|  |  |  | UNITARIO | TOTAL
| Losetas de 40x40 C/relieves | Nº | 6.25 | 190 | 1187.49
| Cemento | Kg | 5 | 6.15 | 30.75
| Arena | M3 | 0.03 | 2890 | 86.7
| Cal | Kg | 4.5 | 3.9 | 17.55
| Sellador de juntas en tiras | Ml | 0.5 | 375 | 187.5
1509.99
B: M A N O DE O B R A
Nº | DESIGNACION | UNIDAD | CANTIDAD | PRECIO | PRECIO
|  |  |  | UNITARIO | TOTAL
| Oficial | hs | 2 | 1238.96 | 2477.92
| Ayudante | hs | 1 | 386.38 | 386.38
|  |  | SUBTOTAL 2 |  |  | 2864.3
|  |  | TOTAL DEL ITEM |  |  | 4374.29
Item: | LOSETAS DE BORDE DE PILETAS 50X50 ATERMICO
Unidad: | (M2)
A: M A T E R I A L E S
Nº | DESIGNACION | UNIDAD | CANTIDAD | PRECIO | PRECIO
|  |  |  | UNITARIO | TOTAL
| Losetas de 50x40 Atermico p/borde | Nº | 4 | 412 | 1647.99
| Cemento | Kg | 5 | 6.15 | 30.75
| Arena | M3 | 0.03 | 2890 | 86.7
| Cal | Kg | 4.5 | 3.9 | 17.55
| Sellador de juntas en tiras | Ml | 0.5 | 375 | 187.5
1970.49
B: M A N O DE O B R A
Nº | DESIGNACION | UNIDAD | CANTIDAD | PRECIO | PRECIO
|  |  |  | UNITARIO | TOTAL
| Oficial | hs | 2 | 1238.96 | 2477.92
| Ayudante | hs | 1 | 386.38 | 386.38
|  |  | SUBTOTAL 2 |  |  | 2864.3
|  |  | TOTAL DEL ITEM |  |  | 4834.79
Item: | CARPETA DE CEMENTO FRATASADO O ALISADO RODILLADO
Unidad: | (M2)
A: M A T E R I A L E S
Nº | DESIGNACION | UNIDAD | CANTIDAD | PRECIO | PRECIO
|  |  |  | UNITARIO | TOTAL
| Cemento | Kg | 15 | 6.15 | 92.25 |  | 45
| Arena | M3 | 0.03 | 2890 | 86.7
|  |  | SUBTOTAL 1 |  |  | 178.95
B: M A N O DE O B R A
Nº | DESIGNACION | UNIDAD | CANTIDAD | PRECIO | PRECIO
|  |  |  | UNITARIO | TOTAL
| Oficial | hs | 1.2 | 1238.96 | 1486.75
| Ayudante | hs | 0.8 | 386.38 | 309.1
|  |  | SUBTOTAL 2 |  |  | 1795.85
|  |  | TOTAL DEL ITEM |  |  | 1974.8
Item: | ZOCALOS GRANITICOS DE 10X30
Unidad: | (ML)
A: M A T E R I A L E S
Nº | DESIGNACION | UNIDAD | CANTIDAD | PRECIO | PRECIO
|  |  |  | UNITARIO | TOTAL
| Zócalo Granitico 10x30 | Ml | 1.05 | 380 | 399
| Cemento | Kg | 0.5 | 6.15 | 3.08
| Arena | M3 | 0.003 | 2890 | 8.67
| Cal | Kg | 0.5 | 3.9 | 1.95
| Pastina color | Kg | 0.1 | 305.58 | 30.56
443.26
B: M A N O DE O B R A
Nº | DESIGNACION | UNIDAD | CANTIDAD | PRECIO | PRECIO
|  |  |  | UNITARIO | TOTAL
| Oficial | hs | 0.4 | 1238.96 | 495.58
| Ayudante | hs | 0.25 | 386.38 | 96.6
|  |  | SUBTOTAL 2 |  |  | 592.18
|  |  | TOTAL DEL ITEM |  |  | 1035.44
Item: | ZOCALOS DE CEMENTO ALISADO
Unidad: | (ML)
A: M A T E R I A L E S
Nº | DESIGNACION | UNIDAD | CANTIDAD | PRECIO | PRECIO
|  |  |  | UNITARIO | TOTAL
| Cemento | Kg | 3.75 | 6.15 | 23.06
| Arena | M3 | 0.01 | 2890 | 28.9
51.96
B: M A N O DE O B R A
Nº | DESIGNACION | UNIDAD | CANTIDAD | PRECIO | PRECIO
|  |  |  | UNITARIO | TOTAL
| Oficial | hs | 0.5 | 1238.96 | 619.48
| Ayudante | hs | 0.2 | 386.38 | 77.28
|  |  | SUBTOTAL 2 |  |  | 696.76
|  |  | TOTAL DEL ITEM |  |  | 748.72
Item: | CORDON DE HºPº ARMADO DE 10X20
Unidad: | (ML)
A: M A T E R I A L E S
Nº | DESIGNACION | UNIDAD | CANTIDAD | PRECIO | PRECIO
|  |  |  | UNITARIO | TOTAL
| Cemento | Kg | 4.5 | 6.15 | 27.68
| Arena | M3 | 0.00975 | 2890 | 28.18
| Cascote de ladrillos | M3 | 0.00975 | 4500 | 43.88
| Hierro torsionado | Kg | 0.6 | 1562 | 937.2
| Alambre Negro | Kg | 0.006 | 298 | 1.79
|  |  | SUBTOTAL 1 |  |  | 1038.73
B: M A N O DE O B R A
Nº | DESIGNACION | UNIDAD | CANTIDAD | PRECIO | PRECIO
|  |  |  | UNITARIO | TOTAL
| Oficial | hs | 0.5 | 1238.96 | 619.48
| Ayudante | hs | 0.4 | 386.38 | 154.55
|  |  | SUBTOTAL 2 |  |  | 774.03
|  |  | TOTAL DEL ITEM |  |  | 1812.76
Item: | AISLACION TERMICA S/CIELORRASOS LANA DE VIDRIO DE 38m
Unidad: | (M2)
A: M A T E R I A L E S
Nº | DESIGNACION | UNIDAD | CANTIDAD | PRECIO | PRECIO
|  |  |  | UNITARIO | TOTAL
| Lana de vidrio de 38mm | M2 | 1.05 | 4370 | 4588.5
|  |  | SUBTOTAL 1 |  |  | 4588.5
B: M A N O DE O B R A
Nº | DESIGNACION | UNIDAD | CANTIDAD | PRECIO | PRECIO
|  |  |  | UNITARIO | TOTAL
| Oficial | hs | 0.05 | 1238.96 | 61.95
| Ayudante | hs | 0.1 | 386.38 | 38.64
|  |  | SUBTOTAL 2 |  |  | 100.59
|  |  | TOTAL DEL ITEM |  |  | 4689.09
Item: | POLIESTIRENO EN PLANCHAS DE 25 MM
Unidad: | (M2)
A: M A T E R I A L E S
Nº | DESIGNACION | UNIDAD | CANTIDAD | PRECIO | PRECIO
|  |  |  | UNITARIO | TOTAL
| Isopor en planchas de 1" | M2 | 1.05 | 86.81 | 91.15
|  |  | SUBTOTAL 1 |  |  | 91.15
B: M A N O DE O B R A
Nº | DESIGNACION | UNIDAD | CANTIDAD | PRECIO | PRECIO
|  |  |  | UNITARIO | TOTAL
| Oficial | hs | 0.05 | 1238.96 | 61.95
| Ayudante | hs | 0.1 | 386.38 | 38.64
|  |  | SUBTOTAL 2 |  |  | 100.59
|  |  | TOTAL DEL ITEM |  |  | 191.74
Item: | CIELORRASO PLACA DE YESO 9,5 MM CON EST. A LA VISTA PLANO
Unidad: | (M2)
A: M A T E R I A L E S
Nº | DESIGNACION | UNIDAD | CANTIDAD | PRECIO | PRECIO
|  |  |  | UNITARIO | TOTAL
| Placas de yeso 9,5 mm | M2 | 1.05 | 661 | 694.05
| Perfil Galera Chº electricinc. prepintada | Ml | 2.1 | 139 | 291.9
| Perfil L Chº electricincada prepintada | Ml | 0.6 | 161 | 96.6
| Alambre Galvanizado Nº 13 | Kg | 0.07 | 1800 | 126
| Látex p/cielorrasos | Lts | 0.35 | 4796 | 1678.6
| Accesorios | Gl | 0.1 | 291.9 | 29.19
|  |  | SUBTOTAL 1 |  |  | 2887.15
B: M A N O DE O B R A
Nº | DESIGNACION | UNIDAD | CANTIDAD | PRECIO | PRECIO
|  |  |  | UNITARIO | TOTAL
| Oficial | hs | 1 | 1238.96 | 1238.96
| Oficial Pintor | hs | 0.35 | 1486.752 | 520.36
| Ayudante | hs | 0.35 | 386.38 | 135.23
|  |  | SUBTOTAL 2 |  |  | 1894.55
|  |  | TOTAL DEL ITEM |  |  | 4781.7
Item: | LATEX PARA CIELORRASOS
Unidad: | (M2)
A: M A T E R I A L E S
Nº | DESIGNACION | UNIDAD | CANTIDAD | PRECIO | PRECIO
|  |  |  | UNITARIO | TOTAL
| Látex p/cielorrasos | Lts | 0.3 | 4796 | 1438.8
| Sellador 1º Mano | Lts | 0.1 | 439 | 43.9
| Lijas y Accesorios | Gl | 0.2 | 45 | 9
|  |  | SUBTOTAL 1 |  |  | 1491.7
B: M A N O DE O B R A
Nº | DESIGNACION | UNIDAD | CANTIDAD | PRECIO | PRECIO
|  |  |  | UNITARIO | TOTAL
| Oficial | hs | 0.5 | 1486.752 | 743.38
| Ayudante | hs | 0.4 | 386.38 | 154.55
|  |  | SUBTOTAL 2 |  |  | 897.93
|  |  | TOTAL DEL ITEM |  |  | 2389.63
Item: | LATEX PARA INTERIORES
Unidad: | (M2)
A: M A T E R I A L E S
Nº | DESIGNACION | UNIDAD | CANTIDAD | PRECIO | PRECIO
|  |  |  | UNITARIO | TOTAL
| Látex p/interiores | Lts | 0.3 | 3120 | 936
| Sellador 1º Mano | Lts | 0.1 | 439 | 43.9
| Lijas y Accesorios | Gl | 0.25 | 45 | 11.25
| Entonador x 120 cc | Un | 0.25 | 175 | 43.75
|  |  | SUBTOTAL 1 |  |  | 1034.9
B: M A N O DE O B R A
Nº | DESIGNACION | UNIDAD | CANTIDAD | PRECIO | PRECIO
|  |  |  | UNITARIO | TOTAL
| Oficial | hs | 0.5 | 1486.752 | 743.38
| Ayudante | hs | 0.35 | 386.38 | 135.23
|  |  | SUBTOTAL 2 |  |  | 878.61
|  |  | TOTAL DEL ITEM |  |  | 1913.51
Item: | LATEX PARA EXTERIORES
Unidad: | (M2)
A: M A T E R I A L E S
Nº | DESIGNACION | UNIDAD | CANTIDAD | PRECIO | PRECIO
|  |  |  | UNITARIO | TOTAL
| Látex p/exteriores | Lts | 0.3 | 4690 | 1407
| Sellador 1º Mano | Lts | 0.1 | 439 | 43.9
| Lijas y Accesorios | Gl | 0.25 | 45 | 11.25
| Entonador x 120 cc | Un | 0.3 | 175 | 52.5
|  |  | SUBTOTAL 1 |  |  | 1514.65
B: M A N O DE O B R A
Nº | DESIGNACION | UNIDAD | CANTIDAD | PRECIO | PRECIO
|  |  |  | UNITARIO | TOTAL
| Oficial | hs | 0.6 | 1486.752 | 892.05
| Ayudante | hs | 0.4 | 386.38 | 154.55
|  |  | SUBTOTAL 2 |  |  | 1046.6
|  |  | TOTAL DEL ITEM |  |  | 2561.25
Item: | PINTURA SILICONADA P/LAD. VISTOS EXTERIOR E INTERIOR
Unidad: | (M2)
A: M A T E R I A L E S
Nº | DESIGNACION | UNIDAD | CANTIDAD | PRECIO | PRECIO
|  |  |  | UNITARIO | TOTAL
| Pintura siliconada p/muros ext | Lts | 0.3 | 2225 | 667.5
| Sellador 1º Mano | Lts | 0.1 | 439 | 43.9
| Acido muriático | Lts | 0.1 | 6990 | 699
| Lijas y Accesorios | Gl | 0.2 | 45 | 9
|  |  | SUBTOTAL 1 |  |  | 1419.4
B: M A N O DE O B R A
Nº | DESIGNACION | UNIDAD | CANTIDAD | PRECIO | PRECIO
|  |  |  | UNITARIO | TOTAL
| Oficial | hs | 0.6 | 1486.752 | 892.05
| Ayudante | hs | 0.4 | 386.38 | 154.55
|  |  | SUBTOTAL 2 |  |  | 1046.6
|  |  | TOTAL DEL ITEM |  |  | 2466
Item: | PINTURAS PARA MUEBLES Y ABERTURAS DE MADERA
Unidad: | (M2)
A: M A T E R I A L E S
Nº | DESIGNACION | UNIDAD | CANTIDAD | PRECIO | PRECIO
|  |  |  | UNITARIO | TOTAL
| Pintura T/Cetol o sim. | Lts | 0.2 | 2956 | 591.2
| Lijas y Accesorios | Gl | 0.15 | 45 | 6.75
|  |  | SUBTOTAL 1 |  |  | 597.95
B: M A N O DE O B R A
Nº | DESIGNACION | UNIDAD | CANTIDAD | PRECIO | PRECIO
|  |  |  | UNITARIO | TOTAL
| Oficial | hs | 0.6 | 1486.752 | 892.05
| Ayudante | hs | 0.6 | 386.38 | 231.83
|  |  | SUBTOTAL 2 |  |  | 1123.88
|  |  | TOTAL DEL ITEM |  |  | 1721.83
Item: | ESMALTE SINTETICO S/CARPINTERIA DE MADERA Y METALICA
Unidad: | (M2)
A: M A T E R I A L E S
Nº | DESIGNACION | UNIDAD | CANTIDAD | PRECIO | PRECIO
|  |  |  | UNITARIO | TOTAL
| Antióxido | Lts | 0.06 | 1737 | 104.22
| Esmalte sintético | Lts | 0.3 | 725 | 217.5
| Lijas y Accesorios | Gl | 0.15 | 45 | 6.75
|  |  | SUBTOTAL 1 |  |  | 328.47
B: M A N O DE O B R A
Nº | DESIGNACION | UNIDAD | CANTIDAD | PRECIO | PRECIO
|  |  |  | UNITARIO | TOTAL
| Oficial | hs | 0.6 | 1486.752 | 892.05
| Ayudante | hs | 0.5 | 386.38 | 193.19
|  |  | SUBTOTAL 2 |  |  | 1085.24
|  |  | TOTAL DEL ITEM |  |  | 1413.71
Item: | PINTURA ESPECIAL PARA PILETAS
Unidad: | (M2)
A: M A T E R I A L E S
Nº | DESIGNACION | UNIDAD | CANTIDAD | PRECIO | PRECIO
|  |  |  | UNITARIO | TOTAL
| Pintura a látex p/ piletas | Lts | 0.3 | 3293 | 987.9
| Sellador 1º Mano | Lts | 0.1 | 439 | 43.9
| Lijas y Accesorios | Gl | 0.2 | 45 | 9
|  |  | SUBTOTAL 1 |  |  | 1040.8
B: M A N O DE O B R A
Nº | DESIGNACION | UNIDAD | CANTIDAD | PRECIO | PRECIO
|  |  |  | UNITARIO | TOTAL
| Oficial | hs | 0.6 | 1486.752 | 892.05
| Ayudante | hs | 0.4 | 386.38 | 154.55
|  |  | SUBTOTAL 2 |  |  | 1046.6
|  |  | TOTAL DEL ITEM |  |  | 2087.4
Item: | CERCO PERIMETRAL
Unidad: | (ML)
A: M A T E R I A L E S
Nº | DESIGNACION | UNIDAD | CANTIDAD | PRECIO | PRECIO
|  |  |  | UNITARIO | TOTAL
| Excavaciones | M3 | 0.04 | 1545.52 | 61.82
| Excavaciones pilotines | M3 | 0.05 | 11591.4 | 579.57
| Mamposteria | M3 | 0.075 | 88700.89 | 6652.57
| Refuerzos de mamposteria | ml | 1 | 856.67 | 856.67
| Postes de HºAº | Un | 0.33 | 21 | 6.93
| Alambre Tejido romboidal | M2 | 2 | 12.5 | 25
| Accesorios y Planchuelas | Gl | 1 | 5 | 5
|  |  | SUBTOTAL 1 |  |  | 8187.56
B: M A N O DE O B R A
Nº | DESIGNACION | UNIDAD | CANTIDAD | PRECIO | PRECIO
|  |  |  | UNITARIO | TOTAL
| Oficial herrero | hs | 0 | 1486.752 | 0
| Oficial | hs | 2 | 1238.96 | 2477.92
| Ayudante | hs | 2 | 386.38 | 772.76
|  |  | SUBTOTAL 2 |  |  | 3250.68
|  |  | TOTAL DEL ITEM |  |  | 11438.24
Item: | MESADAS DE GRANITO RECONSTITUIDO
Unidad: | (M2)
A: M A T E R I A L E S
Nº | DESIGNACION | UNIDAD | CANTIDAD | PRECIO | PRECIO
|  |  |  | UNITARIO | TOTAL
| Cemento | Kg | 4.5 | 6.15 | 27.68
| Arena | M3 | 0.00975 | 2890 | 28.18
| Mesada granito reconstituido | M2 | 1 | 5450 | 5450
| Angulos y perfilerías de hierro | Kg | 4 | 2558 | 10232
|  |  | SUBTOTAL 1 |  |  | 15737.86
B: M A N O DE O B R A
Nº | DESIGNACION | UNIDAD | CANTIDAD | PRECIO | PRECIO
|  |  |  | UNITARIO | TOTAL
| Oficial | hs | 8 | 1238.96 | 9911.68
| Ayudante | hs | 3 | 386.38 | 1159.14
|  |  | SUBTOTAL 2 |  |  | 11070.82
|  |  | TOTAL DEL ITEM |  |  | 26808.68
Item: | UMBRALES Y SOLIAS DE GRANITO RECONSTITUIDO
Unidad: | (M2)
A: M A T E R I A L E S
Nº | DESIGNACION | UNIDAD | CANTIDAD | PRECIO | PRECIO
|  |  |  | UNITARIO | TOTAL
| Cemento | Kg | 4.5 | 6.15 | 27.68
| Arena | M3 | 0.00975 | 2890 | 28.18
| Umbrales y solias de granito reconstituido | M2 | 1 | 6500 | 6500
|  |  | SUBTOTAL 1 |  |  | 6555.86
B: M A N O DE O B R A
Nº | DESIGNACION | UNIDAD | CANTIDAD | PRECIO | PRECIO
|  |  |  | UNITARIO | TOTAL
| Oficial | hs | 6 | 1238.96 | 7433.76
| Ayudante | hs | 3 | 386.38 | 1159.14
|  |  | SUBTOTAL 2 |  |  | 8592.9
|  |  | TOTAL DEL ITEM |  |  | 15148.76
Item: | PINTURA BITUMINOSA
Unidad: | (M2)
A: M A T E R I A L E S
Nº | DESIGNACION | UNIDAD | CANTIDAD | PRECIO | PRECIO
|  |  |  | UNITARIO | TOTAL
| Pintura asfáltica | Kg | 1.1 | 1080 | 1188
|  |  | SUBTOTAL 1 |  |  | 1188
B: M A N O DE O B R A
Nº | DESIGNACION | UNIDAD | CANTIDAD | PRECIO | PRECIO
|  |  |  | UNITARIO | TOTAL
| Oficial | hs | 0.2 | 1238.96 | 247.79
| Ayudante | hs |  | 386.38 | 0
|  |  | SUBTOTAL 2 |  |  | 247.79
|  |  | TOTAL DEL ITEM |  |  | 1435.79
Item: | AISLANTE TIPO ALUM AIR
Unidad: | (M2)
A: M A T E R I A L E S
Nº | DESIGNACION | UNIDAD | CANTIDAD | PRECIO | PRECIO
|  |  |  | UNITARIO | TOTAL
| Alum Air 10 mm | M2 | 1.1 | 3200 | 3520
| Alambre Galvanizado Nº 13 | Kg | 0.25 | 1800 | 450
|  |  | SUBTOTAL 1 |  |  | 3970
B: M A N O DE O B R A
Nº | DESIGNACION | UNIDAD | CANTIDAD | PRECIO | PRECIO
|  |  |  | UNITARIO | TOTAL
| Oficial | hs | 0.5 | 1238.96 | 619.48
| Ayudante | hs |  | 386.38 | 0
|  |  | SUBTOTAL 2 |  |  | 619.48
|  |  | TOTAL DEL ITEM |  |  | 4589.48
Item: | MEMBRANA ASFALTICA DE 4 MM
Unidad: | (M2)
A: M A T E R I A L E S
Nº | DESIGNACION | UNIDAD | CANTIDAD | PRECIO | PRECIO
|  |  |  | UNITARIO | TOTAL
| Pintura asfáltica | Kg | 0.5 | 1080 | 540
| Contrapiso sobre losa | M2 | 1 | 1322.26 | 1322.26
| Carpeta de cemento | m2 | 1 | 1974.8 | 1974.8
| Membrana asfáltica con Al de 4mm | M2 | 1.1 | 5245 | 5769.5
|  |  | SUBTOTAL 1 |  |  | 9606.56
B: M A N O DE O B R A
Nº | DESIGNACION | UNIDAD | CANTIDAD | PRECIO | PRECIO
|  |  |  | UNITARIO | TOTAL
| Oficial | hs | 1 | 1238.96 | 1238.96
| Ayudante | hs |  | 386.38 | 0
|  |  | SUBTOTAL 2 |  |  | 1238.96
|  |  | TOTAL DEL ITEM |  |  | 10845.52
Item: | ANTIOXIDO SINTETICO S/CABRIADAS Y BARANDAS
Unidad: | (M2)
A: M A T E R I A L E S
Nº | DESIGNACION | UNIDAD | CANTIDAD | PRECIO | PRECIO
|  |  |  | UNITARIO | TOTAL
| Antióxido | Lts | 0.06 | 1737 | 104.22
| Lijas y Accesorios | Gl | 0.15 | 45 | 6.75
|  |  | SUBTOTAL 1 |  |  | 110.97
B: M A N O DE O B R A
Nº | DESIGNACION | UNIDAD | CANTIDAD | PRECIO | PRECIO
|  |  |  | UNITARIO | TOTAL
| Oficial | hs | 0.2 | 1486.752 | 297.35
| Ayudante | hs | 0.05 | 386.38 | 19.32
|  |  | SUBTOTAL 2 |  |  | 316.67
|  |  | TOTAL DEL ITEM |  |  | 427.64
Item: | ESMALTE SINTETICO S/CABRIADAS Y BARANDAS
Unidad: | (M2)
A: M A T E R I A L E S
Nº | DESIGNACION | UNIDAD | CANTIDAD | PRECIO | PRECIO
|  |  |  | UNITARIO | TOTAL
| Antióxido | Lts | 0.06 | 1737 | 104.22
| Esmalte sintético | Lts | 0.2 | 725 | 145
| Lijas y Accesorios | Gl | 0.15 | 45 | 6.75
|  |  | SUBTOTAL 1 |  |  | 255.97
B: M A N O DE O B R A
Nº | DESIGNACION | UNIDAD | CANTIDAD | PRECIO | PRECIO
|  |  |  | UNITARIO | TOTAL
| Oficial | hs | 0.7 | 1486.752 | 1040.73
| Ayudante | hs | 0.5 | 386.38 | 193.19
|  |  | SUBTOTAL 2 |  |  | 1233.92
|  |  | TOTAL DEL ITEM |  |  | 1489.89
Item: | CIELORRASO MACHIMBRADO DE MADERA CON ESTRUCTURA
Unidad: | (M2)
A: M A T E R I A L E S
Nº | DESIGNACION | UNIDAD | CANTIDAD | PRECIO | PRECIO
|  |  |  | UNITARIO | TOTAL
| Machimbre de 3/4x4" | M2 | 1.05 | 400 | 420
| Liston de pino 1/2 x 1 1/2" | Ml | 1.6667 | 180 | 300
| Caballetes de pino 1 x 3 1/2" | Ml | 0.57143 | 1000 | 571.43
| Cantonera de madera | Ml | 0.1 | 200 | 20
|  |  | SUBTOTAL 1 |  |  | 1311.43
B: M A N O DE O B R A
Nº | DESIGNACION | UNIDAD | CANTIDAD | PRECIO | PRECIO
|  |  |  | UNITARIO | TOTAL
| Oficial | hs | 0.8 | 1238.96 | 991.17
| Ayudante | hs | 0.65 | 386.38 | 251.15
|  |  | SUBTOTAL 2 |  |  | 1242.32
|  |  | TOTAL DEL ITEM |  |  | 2553.75
Item: | CIELORRASO A LA CAL BAJO METAL DESPLEGADO
Unidad: | (M2)
A: M A T E R I A L E S
Nº | DESIGNACION | UNIDAD | CANTIDAD | PRECIO | PRECIO
|  |  |  | UNITARIO | TOTAL
| Alfajias de pino 1x3" | Ml | 3.3 | 30 | 99
| Metal desplegado | Gl | 1.15 | 418.85 | 481.68
| Alambre Negro | Kg | 0.6 | 298 | 178.8
| Alambre Galvanizado Nº 13 | Kg | 0.07 | 1800 | 126
| Cemento | Kg | 4.5 | 6.15 | 27.68
| Arena | M3 | 0.03 | 2890 | 86.7
| Cal | Kg | 3.6 | 3.9 | 14.04
| Accesorios | Gl | 1 | 2 | 2
|  |  | SUBTOTAL 1 |  |  | 1015.9
B: M A N O DE O B R A
Nº | DESIGNACION | UNIDAD | CANTIDAD | PRECIO | PRECIO
|  |  |  | UNITARIO | TOTAL
| Oficial | hs | 3 | 1238.96 | 3716.88
| Ayudante | hs | 2 | 386.38 | 772.76
|  |  | SUBTOTAL 2 |  |  | 4489.64
|  |  | TOTAL DEL ITEM |  |  | 5505.54
Item: | CIELORRASO A LA CAL BAJO METAL DESPLEGADO S/ESTRUCTURA EXISTENTE
Unidad: | (M2)
A: M A T E R I A L E S
Nº | DESIGNACION | UNIDAD | CANTIDAD | PRECIO | PRECIO
|  |  |  | UNITARIO | TOTAL
| Metal desplegado | Gl | 1.15 | 418.85 | 481.68
| Alambre Galvanizado Nº 13 | Kg | 0.07 | 1800 | 126
| Cemento | Kg | 4.5 | 6.15 | 27.68
| Arena | M3 | 0.03 | 2890 | 86.7
| Cal | Kg | 3.6 | 3.9 | 14.04
| Accesorios | Gl | 1 | 2 | 2
|  |  | SUBTOTAL 1 |  |  | 738.1
B: M A N O DE O B R A
Nº | DESIGNACION | UNIDAD | CANTIDAD | PRECIO | PRECIO
|  |  |  | UNITARIO | TOTAL
| Oficial | hs | 2 | 1238.96 | 2477.92
| Ayudante | hs | 1 | 386.38 | 386.38
|  |  | SUBTOTAL 2 |  |  | 2864.3
|  |  | TOTAL DEL ITEM |  |  | 3602.4
Item: | VIDRIO TRIPLE TRANSPARENTE
Unidad: | (M2)
A: M A T E R I A L E S
Nº | DESIGNACION | UNIDAD | CANTIDAD | PRECIO | PRECIO
|  |  |  | UNITARIO | TOTAL
| Vidrio triple transparente 4mm | M2 | 1 | 1900 | 1900
| Masilla | Kg | 0.1 | 1775 | 177.5
|  |  | SUBTOTAL 1 |  |  | 2077.5
B: M A N O DE O B R A
Nº | DESIGNACION | UNIDAD | CANTIDAD | PRECIO | PRECIO
|  |  |  | UNITARIO | TOTAL
| Oficial | hs | 0.33 | 1238.96 | 408.86
|  |  | SUBTOTAL 2 |  |  | 408.86
|  |  | TOTAL DEL ITEM |  |  | 2486.36
Item: | VIDRIO TRIPLE TRANSPARENTE ARENADO
Unidad: | (M2)
A: M A T E R I A L E S
Nº | DESIGNACION | UNIDAD | CANTIDAD | PRECIO | PRECIO
|  |  |  | UNITARIO | TOTAL
| Vidrio triple transparente 4mm | M2 | 1 | 1900 | 1900
| Masilla | Kg | 0.1 | 1775 | 177.5
| Arenado | Gl | 1 | 7.5 | 7.5
|  |  | SUBTOTAL 1 |  |  | 2085
B: M A N O DE O B R A
Nº | DESIGNACION | UNIDAD | CANTIDAD | PRECIO | PRECIO
|  |  |  | UNITARIO | TOTAL
| Oficial | hs | 4 | 1238.96 | 4955.84
|  |  | SUBTOTAL 2 |  |  | 4955.84
|  |  | TOTAL DEL ITEM |  |  | 7040.84
Item: | PIZARRONES PARA AULAS
Unidad: | (UN)
A: M A T E R I A L E S
Nº | DESIGNACION | UNIDAD | CANTIDAD | PRECIO | PRECIO
|  |  |  | UNITARIO | TOTAL
| Pintura especial para pizarron | Lts | 0.7 | 729 | 510.3
| Cemento alisado | M2 | 8.4 | 1974.8 | 16588.32
| Enduido plástico | Kg | 1.75 | 3400 | 5950
| Listón perimetral de 3/4x2" | Ml | 7 | 196 | 1372
| Portatiza de madera dura | Ml | 7 | 1000 | 7000
| Tornillo de bce c/tacos fischer | Nº | 4 | 765 | 3060
|  |  | SUBTOTAL 1 |  |  | 34480.62
B: M A N O DE O B R A
Nº | DESIGNACION | UNIDAD | CANTIDAD | PRECIO | PRECIO
|  |  |  | UNITARIO | TOTAL
| Oficial | hs | 12 | 1486.752 | 17841.02
| Ayudante | hs | 8 | 386.38 | 3091.04
|  |  | SUBTOTAL 2 |  |  | 20932.06
|  |  | TOTAL DEL ITEM |  |  | 55412.68
Item: | LISTONES PORTALAMINAS
Unidad: | (ML)
A: M A T E R I A L E S
Nº | DESIGNACION | UNIDAD | CANTIDAD | PRECIO | PRECIO
|  |  |  | UNITARIO | TOTAL
| Listón perimetral de 3/4x4" | Ml | 1 | 15 | 15
| Tornillo de bce c/tacos fischer | Nº | 2 | 765 | 1530
|  |  | SUBTOTAL 1 |  |  | 1545
B: M A N O DE O B R A
Nº | DESIGNACION | UNIDAD | CANTIDAD | PRECIO | PRECIO
|  |  |  | UNITARIO | TOTAL
| Oficial | hs | 0.3 | 1486.752 | 446.03
| Ayudante | hs | 0.15 | 386.38 | 57.96
|  |  | SUBTOTAL 2 |  |  | 503.99
|  |  | TOTAL DEL ITEM |  |  | 2048.99
Item: | MASTIL
Unidad: | (ML)
A: M A T E R I A L E S
Nº | DESIGNACION | UNIDAD | CANTIDAD | PRECIO | PRECIO
|  |  |  | UNITARIO | TOTAL
| Caño de Fe de 2" x 3,7 mm | Ml | 3 | 25 | 75
| Caño de Fe de 3" x 3,7 mm | Ml | 3 | 30 | 90
| Caño de Fe de 4" x 3,7 mm | Un | 6 | 50 | 300
| Electrodos | Kg | 10 | 3.25 | 32.5
| Brocas de sujecion | Kg | 15 | 0.5 | 7.5
| Antóxido | M2 | 2 | 3 | 6
| Hormigon | Gl | 1 | 650 | 650
|  |  | SUBTOTAL 1 |  |  | 1161
B: M A N O DE O B R A
Nº | DESIGNACION | UNIDAD | CANTIDAD | PRECIO | PRECIO
|  |  |  | UNITARIO | TOTAL
| Oficial herrero | hs | 300 | 1486.752 | 446025.6
| Oficial | hs | 48 | 1238.96 | 59470.08
| Ayudante | hs | 96 | 386.38 | 37092.48
|  |  | SUBTOTAL 2 |  |  | 542588.16
|  |  | TOTAL DEL ITEM |  |  | 543749.16
Item: | CAMARA SEPTICA 20 M3
Unidad: | (UN)
A: M A T E R I A L E S
Nº | DESIGNACION | UNIDAD | CANTIDAD | PRECIO | PRECIO
|  |  |  | UNITARIO | TOTAL
| Excavaciones | M3 | 39.6 | 1545.52 | 61202.59
| Losa HºAº para fondo | M3 | 2.784 | 152259.5 | 423890.45
| Mamposteria de 30 | M3 | 12.9 | 88700.89 | 1144241.48
| Refuerzos de mamposteria | ml | 51.6 | 856.67 | 44204.17
| Losa HºAº para tapa y pantallas | M3 | 3.2 | 160846.1 | 514707.52
| Revoque impermeable | M2 | 41.28 | 2172.28 | 89671.72
| Contrapiso de pendiente | M2 | 13.52 | 1322.26 | 17876.96
| Carpeta de cemento | M2 | 13.52 | 1974.8 | 26699.3
| Tapas FF | Un | 2 | 65 | 130
|  |  | SUBTOTAL 1 |  |  | 2322624.19
B: M A N O DE O B R A
Nº | DESIGNACION | UNIDAD | CANTIDAD | PRECIO | PRECIO
|  |  |  | UNITARIO | TOTAL
| Oficial herrero | hs | 0 | 1486.752 | 0
| Oficial | hs | 30 | 1238.96 | 37168.8
| Ayudante | hs | 50 | 386.38 | 19319
|  |  | SUBTOTAL 2 |  |  | 56487.8
|  |  | TOTAL DEL ITEM |  |  | 2379111.99
Item: | POZO ABSORVENTE DE 2 MTS DIAM X 5 MTS
Unidad: | (UN)
A: M A T E R I A L E S
Nº | DESIGNACION | UNIDAD | CANTIDAD | PRECIO | PRECIO
|  |  |  | UNITARIO | TOTAL
| Excavaciones | M3 | 20 | 1545.52 | 30910.4 |  |  | 4.1659
| Aro HºAº para fondo | M3 | 0.3 | 152259.5 | 45677.85
| Mamposteria de 30 | M3 | 6.3 | 88700.89 | 558815.61
| Refuerzos de mamposteria | ml | 16 | 856.67 | 13706.72
| Losa HºAº para tapa y pantallas | M3 | 0.504 | 160846.1 | 81066.43
| Tapas cto | Un | 1 | 25 | 25
|  |  | SUBTOTAL 1 |  |  | 730202.01
B: M A N O DE O B R A
Nº | DESIGNACION | UNIDAD | CANTIDAD | PRECIO | PRECIO
|  |  |  | UNITARIO | TOTAL
| Oficial | hs | 10 | 1238.96 | 12389.6
| Ayudante | hs | 20 | 386.38 | 7727.6
|  |  | SUBTOTAL 2 |  |  | 20117.2
|  |  | TOTAL DEL ITEM |  |  | 750319.21
Item: | PERFORACIONES PARA DRENAJES
Unidad: | (UN)
A: M A T E R I A L E S
Nº | DESIGNACION | UNIDAD | CANTIDAD | PRECIO | PRECIO
|  |  |  | UNITARIO | TOTAL
| Excavaciones c/pala barreno | Un | 1 | 772.76 | 772.76 |  |  | 4.1659
| Cascote molido | M3 | 0.1 | 4500 | 450
|  |  | SUBTOTAL 1 |  |  | 1222.76
B: M A N O DE O B R A
Nº | DESIGNACION | UNIDAD | CANTIDAD | PRECIO | PRECIO
|  |  |  | UNITARIO | TOTAL
| Oficial | hs | 0.3 | 1238.96 | 371.69
| Ayudante | hs | 1 | 386.38 | 386.38
|  |  | SUBTOTAL 2 |  |  | 758.07
|  |  | TOTAL DEL ITEM |  |  | 1980.83
Item: | EXCAVACION Y TAPADO DE ZANJAS PARA REDES DE AGUA - RETROEXCAVADORA
Unidad: | (m3)
EQUIPOS
Nº | DESIGNACION | UNIDAD | CANTIDAD | HP | PRECIO
TOTAL BASICO
| RETROEXCAVADORA | UNIDAD | 1 |  | 135000
| Potencia Total | HP |  | 60
| COSTO TOTAL EQUIPOS |  |  |  | 135000
COSTO HORARIO EQUIPO
| Amortización |  |  |  | 13.5
| Intereses |  |  |  | 3.24
| Reparación y repuestos |  |  |  | 13.5
| Combustibles y Lubricantes |  |  |  | 3.96
34.2
COSTO HORARIO M DE OBRA
| Oficial Especializado | Hs | 1 | 1486.752 | 1486.752
| Ayudante | Hs | 3 | 386.38 | 1159.14
2645.892
| COSTO HORARIO TOTAL |  |  |  | 2680.092
| RENDIMIENTO EXCAVACION | M3/HS | 3
| COSTO POR UNIDAD |  |  |  | 893.364
|  |  | SUBTOTAL 1 |  | 893.364 | 893.364
B: M A N O DE O B R A
Nº | DESIGNACION | UNIDAD | CANTIDAD | PRECIO | PRECIO
|  |  |  | UNITARIO | TOTAL BASICO
| Oficial | hs | 0 | 1238.96 | 0
| Ayudante | hs | 1.5 | 386.38 | 579.57
|  |  | SUBTOTAL 2 |  | 579.57 | 579.57
| EXCAVACION Y TAPADO DE ZANJAS PARA REDES DE AGUA - RETROEXCAVADORA | (m3) | TOTAL DEL ITEM |  | 1472.934 | 1472.934 | [7 empty] | 1472.934 | 0 | 0
Item: | CAÑERIA DE PVC JE F 90 mm
Unidad: | (ml)
A: MATERIALES
Nº | DESIGNACION | UNIDAD | CANTIDAD | PRECIO | PRECIO
|  |  |  | UNITARIO | TOTAL BASICO
| Cañería de PVC JE ø 90 mm | Ml | 1.1 | 7.2833 | 8.0117
| Seguro Obrero | hs | 0.04 | 12.4 | 0.52
|  |  | SUBTOTAL 1 |  | 8.5317 | 8.5317
B: M A N O DE O B R A
Nº | DESIGNACION | UNIDAD | CANTIDAD | PRECIO | PRECIO
|  |  |  | UNITARIO | TOTAL BASICO
| Oficial | hs | 0.3 | 1238.96 | 371.69
| Ayudante | hs | 0.6 | 386.38 | 231.83
|  |  | SUBTOTAL 2 |  | 603.52 | 603.52
| CAÑERIA DE PVC JE F 90 mm | (ml) | TOTAL DEL ITEM |  | 612.0517 | 612.0517 | [7 empty] | 612.0517 | 0 | 0
Item: | VALVULAS EXCLUSAS DE FºFº ø 90 mm
Unidad: | (Un)
A: MATERIALES
Nº | DESIGNACION | UNIDAD | CANTIDAD | PRECIO | PRECIO
|  |  |  | UNITARIO | TOTAL BASICO
| Val vula Exclusa FF de 90 mm | Un | 1 | 652 | 652
| Tapa FF para VE | Un | 1 | 43 | 43
| Mampostería para cámara | M3 | 0.6 | 88700.89 | 53220.534
| Revoques impermeable | m2 | 2 | 2172.28 | 4344.56
| HºAº para base y tapa | M3 | 0.1 | 152259.5 | 15225.95
|  |  | SUBTOTAL 1 |  | 73486.044 | 73486.044
B: M A N O DE O B R A
Nº | DESIGNACION | UNIDAD | CANTIDAD | PRECIO | PRECIO
|  |  |  | UNITARIO | TOTAL BASICO
| Oficial | hs | 2 | 1238.96 | 2477.92
| Ayudante | hs | 3 | 386.38 | 1159.14
|  |  | SUBTOTAL 2 |  | 3637.06 | 3637.06
| VALVULAS EXCLUSAS DE FºFº ø 90 mm | (Un) | TOTAL DEL ITEM |  | 77123.104 | 77123.104 | [7 empty] | 77123.104 | 0 | 0
Item: | HIDRANTE A RESORTE DE FºFº DE 90 mm
Unidad: | (Un)
A: MATERIALES
Nº | DESIGNACION | UNIDAD | CANTIDAD | PRECIO | PRECIO
|  |  |  | UNITARIO | TOTAL BASICO
| Hidrante a resorte de 75 mm | Un | 1 | 450 | 450
| Tapa FF para hidrante | Un | 1 | 43 | 43
| Mampostería para cámara | M3 | 0.6 | 88700.89 | 53220.534
| Revoques impermeable | m2 | 2 | 2172.28 | 4344.56
| HºAº para base y tapa | M3 | 0.1 | 152259.5 | 15225.95
|  |  | SUBTOTAL 1 |  | 73284.044 | 73284.044
B: M A N O DE O B R A
Nº | DESIGNACION | UNIDAD | CANTIDAD | PRECIO | PRECIO
|  |  |  | UNITARIO | TOTAL BASICO
| Oficial | hs | 2 | 1238.96 | 2477.92
| Ayudante | hs | 3 | 386.38 | 1159.14
|  |  | SUBTOTAL 2 |  | 3637.06 | 3637.06
| HIDRANTE A RESORTE DE FºFº DE 90 mm | (Un) | TOTAL DEL ITEM |  | 76921.104 | 76921.104 | [7 empty] | 76921.104 | 0 | 0
Item: | EMPALME A CAÑERIAS EXISTENTES CON CRUCE DE RUTA
Unidad: | (Gl)
A: MATERIALES
Nº | DESIGNACION | UNIDAD | CANTIDAD | PRECIO | PRECIO
|  |  |  | UNITARIO | TOTAL BASICO
| Cañería de PVC JE ø 90 mm | Ml | 6 | 7.2833 | 43.7
| Seguro Obrero | hs | 0.1 | 12.4 | 1.24
| Accesorios | Gl | 1 | 4.37 | 4.37
|  |  | SUBTOTAL 1 |  | 49.31 | 49.31
B: M A N O DE O B R A
Nº | DESIGNACION | UNIDAD | CANTIDAD | PRECIO | PRECIO
|  |  |  | UNITARIO | TOTAL BASICO
| Oficial | hs | 18 | 1238.96 | 22301.28
| Ayudante | hs | 18 | 386.38 | 6954.84
|  |  | SUBTOTAL 2 |  | 29256.12 | 29256.12
| EMPALME A CAÑERIAS EXISTENTES CON CRUCE DE RUTA | (Gl) | TOTAL DEL ITEM |  | 29305.43 | 29305.43 | [7 empty] | 29305.43 | 0 | 0
Item: | CONEXIONES A RED DE AGUA INC. CRUCE DE CALLE Y MEDIDOR
Unidad: | (Un)
A: MATERIALES
Nº | DESIGNACION | UNIDAD | CANTIDAD | PRECIO | PRECIO
|  |  |  | UNITARIO | TOTAL BASICO
| Medidor de caudal Bce | Un | 1 | 147 | 147
| Cañería Pol K10 | Ml | 20 | 1.75 | 35
|  |  | SUBTOTAL 1 |  | 182 | 182
B: M A N O DE O B R A
Nº | DESIGNACION | UNIDAD | CANTIDAD | PRECIO | PRECIO
|  |  |  | UNITARIO | TOTAL BASICO
| Oficial | hs | 6 | 1238.96 | 7433.76
| Ayudante | hs | 18 | 386.38 | 6954.84
|  |  | SUBTOTAL 2 |  | 14388.6 | 14388.6
| CONEXIONES A RED DE AGUA INC. CRUCE DE CALLE Y MEDIDOR | (Un) | TOTAL DEL ITEM |  | 14570.6 | 14570.6 | [7 empty] | 14570.6 | 0 | 0
Item: | ALBAÑALES DE CEMENTO
Unidad: | (ML)
A: M A T E R I A L E S
Nº | DESIGNACION | UNIDAD | CANTIDAD | PRECIO | PRECIO
|  |  |  | UNITARIO | TOTAL
| Excavaciones | M3 | 0.05 | 1545.52 | 77.28
| Contrapiso de pendiente | M2 | 0.3 | 1322.26 | 396.68
| Carpeta de cemento | M2 | 0.5 | 1974.8 | 987.4
| Rejas | Un | 0.1 | 6 | 0.6
|  |  | SUBTOTAL 1 |  |  | 1461.96
B: M A N O DE O B R A
Nº | DESIGNACION | UNIDAD | CANTIDAD | PRECIO | PRECIO
|  |  |  | UNITARIO | TOTAL
| Oficial | hs | 0.25 | 1238.96 | 309.74
| Ayudante | hs | 0.1 | 386.38 | 38.64
|  |  | SUBTOTAL 2 |  |  | 348.38
|  |  | TOTAL DEL ITEM |  |  | 1810.34
Item: | DEMOLICIONES DE CUBIERTAS EXISTENTES INC CANALETAS
Unidad: | (M2)
A: M A T E R I A L E S
Nº | DESIGNACION | UNIDAD | CANTIDAD | PRECIO | PRECIO
|  |  |  | UNITARIO | TOTAL
|  |  | SUBTOTAL 1 |  |  | 0
B: M A N O DE O B R A
Nº | DESIGNACION | UNIDAD | CANTIDAD | PRECIO | PRECIO
|  |  |  | UNITARIO | TOTAL
| Oficial | hs | 0 | 1238.96 | 0
| Ayudante | hs | 2 | 386.38 | 772.76
|  |  | SUBTOTAL 2 |  |  | 772.76
B: E Q U I P O S
Nº | DESIGNACION | UNIDAD | CANTIDAD | PRECIO | PRECIO
|  |  |  | UNITARIO | TOTAL
| Alq. Equipos Retroexcavadora | GL |  | 40 | 0
| Alq. Equipos Camiones | GL | 0.05 | 80 | 4
|  |  | SUBTOTAL 1 |  |  | 4
|  |  | TOTAL DEL ITEM |  |  | 776.76
Item: | DEMOLICIONES DE TABIQUES MUROS Y CARPINTERIAS
Unidad: | (M3)
A: M A T E R I A L E S
Nº | DESIGNACION | UNIDAD | CANTIDAD | PRECIO | PRECIO
|  |  |  | UNITARIO | TOTAL
|  |  | SUBTOTAL 1 |  |  | 0
B: M A N O DE O B R A
Nº | DESIGNACION | UNIDAD | CANTIDAD | PRECIO | PRECIO
|  |  |  | UNITARIO | TOTAL
| Oficial | hs | 2 | 1238.96 | 2477.92
| Ayudante | hs | 8 | 386.38 | 3091.04
|  |  | SUBTOTAL 2 |  |  | 5568.96
B: E Q U I P O S
Nº | DESIGNACION | UNIDAD | CANTIDAD | PRECIO | PRECIO
|  |  |  | UNITARIO | TOTAL
| Alq. Equipos Retroexcavadora | GL | 0.1 | 40 | 4
| Alq. Equipos Camiones | GL | 0.2 | 80 | 16
|  |  | SUBTOTAL 1 |  |  | 20
|  |  | TOTAL DEL ITEM |  |  | 5588.96
Item: | DEMOLICIONES DE REVOQUES
Unidad: | (M2)
A: M A T E R I A L E S
Nº | DESIGNACION | UNIDAD | CANTIDAD | PRECIO | PRECIO
|  |  |  | UNITARIO | TOTAL
|  |  | SUBTOTAL 1 |  |  | 0
B: M A N O DE O B R A
Nº | DESIGNACION | UNIDAD | CANTIDAD | PRECIO | PRECIO
|  |  |  | UNITARIO | TOTAL
| Oficial | hs | 0.2 | 1238.96 | 247.79
| Ayudante | hs | 0.8 | 386.38 | 309.1
|  |  | SUBTOTAL 2 |  |  | 556.89
B: E Q U I P O S
Nº | DESIGNACION | UNIDAD | CANTIDAD | PRECIO | PRECIO
|  |  |  | UNITARIO | TOTAL
| Alq. Equipos Retroexcavadora | GL | 0.02 | 40 | 0.8
| Alq. Equipos Camiones | GL | 0.02 | 80 | 1.6
|  |  | SUBTOTAL 1 |  |  | 2.4
|  |  | TOTAL DEL ITEM |  |  | 559.29
Item: | DEMOLICIONES DE CONTRAPISOS
Unidad: | (M2)
A: M A T E R I A L E S
Nº | DESIGNACION | UNIDAD | CANTIDAD | PRECIO | PRECIO
|  |  |  | UNITARIO | TOTAL
|  |  | SUBTOTAL 1 |  |  | 0
B: M A N O DE O B R A
Nº | DESIGNACION | UNIDAD | CANTIDAD | PRECIO | PRECIO
|  |  |  | UNITARIO | TOTAL
| Oficial | hs | 0.5 | 1238.96 | 619.48
| Ayudante | hs | 1.5 | 386.38 | 579.57
|  |  | SUBTOTAL 2 |  |  | 1199.05
B: E Q U I P O S
Nº | DESIGNACION | UNIDAD | CANTIDAD | PRECIO | PRECIO
|  |  |  | UNITARIO | TOTAL
| Alq. Equipos Retroexcavadora | GL | 0.02 | 40 | 0.8
| Alq. Equipos Camiones | GL | 0.02 | 80 | 1.6
|  |  | SUBTOTAL 1 |  |  | 2.4
|  |  | TOTAL DEL ITEM |  |  | 1201.45
Item: | DEMOLICIONES DE CIELORRASOS
Unidad: | (M2)
A: M A T E R I A L E S
Nº | DESIGNACION | UNIDAD | CANTIDAD | PRECIO | PRECIO
|  |  |  | UNITARIO | TOTAL
|  |  | SUBTOTAL 1 |  |  | 0
B: M A N O DE O B R A
Nº | DESIGNACION | UNIDAD | CANTIDAD | PRECIO | PRECIO
|  |  |  | UNITARIO | TOTAL
| Oficial | hs | 0.2 | 1238.96 | 247.79
| Ayudante | hs | 1.2 | 386.38 | 463.66
|  |  | SUBTOTAL 2 |  |  | 711.45
B: E Q U I P O S
Nº | DESIGNACION | UNIDAD | CANTIDAD | PRECIO | PRECIO
|  |  |  | UNITARIO | TOTAL
| Alq. Equipos Retroexcavadora | GL | 0 | 40 | 0
| Alq. Equipos Camiones | GL | 0.02 | 80 | 1.6
|  |  | SUBTOTAL 1 |  |  | 1.6
|  |  | TOTAL DEL ITEM |  |  | 713.05
Item: | DEMOLICIONES DE PISOS
Unidad: | (M2)
A: M A T E R I A L E S
Nº | DESIGNACION | UNIDAD | CANTIDAD | PRECIO | PRECIO
|  |  |  | UNITARIO | TOTAL
|  |  | SUBTOTAL 1 |  |  | 0
B: M A N O DE O B R A
Nº | DESIGNACION | UNIDAD | CANTIDAD | PRECIO | PRECIO
|  |  |  | UNITARIO | TOTAL
| Oficial | hs | 0.2 | 1238.96 | 247.79
| Ayudante | hs | 0.6 | 386.38 | 231.83
|  |  | SUBTOTAL 2 |  |  | 479.62
B: E Q U I P O S
Nº | DESIGNACION | UNIDAD | CANTIDAD | PRECIO | PRECIO
|  |  |  | UNITARIO | TOTAL
| Alq. Equipos Retroexcavadora | GL | 0 | 40 | 0
| Alq. Equipos Camiones | GL | 0.02 | 80 | 1.6
|  |  | SUBTOTAL 1 |  |  | 1.6
|  |  | TOTAL DEL ITEM |  |  | 481.22
Item: | RETIRO DE CANALETAS
Unidad: | (ML)
A: M A T E R I A L E S
Nº | DESIGNACION | UNIDAD | CANTIDAD | PRECIO | PRECIO
|  |  |  | UNITARIO | TOTAL
|  |  | SUBTOTAL 1 |  |  | 0
B: M A N O DE O B R A
Nº | DESIGNACION | UNIDAD | CANTIDAD | PRECIO | PRECIO
|  |  |  | UNITARIO | TOTAL
| Oficial | hs | 0 | 1238.96 | 0
| Ayudante | hs | 0.8 | 386.38 | 309.1
|  |  | SUBTOTAL 2 |  |  | 309.1
B: E Q U I P O S
Nº | DESIGNACION | UNIDAD | CANTIDAD | PRECIO | PRECIO
|  |  |  | UNITARIO | TOTAL
| Alq. Equipos Retroexcavadora | GL | 0 | 40 | 0
| Alq. Equipos Camiones | GL | 0 | 80 | 0
|  |  | SUBTOTAL 1 |  |  | 0
|  |  | TOTAL DEL ITEM |  |  | 309.1
Item: | RETIRO DE ESCOMBROS Y LIMPIEZA TOTAL
Unidad: | (M3)
A: M A T E R I A L E S
Nº | DESIGNACION | UNIDAD | CANTIDAD | PRECIO | PRECIO
|  |  |  | UNITARIO | TOTAL
|  |  | SUBTOTAL 1 |  |  | 0
B: M A N O DE O B R A
Nº | DESIGNACION | UNIDAD | CANTIDAD | PRECIO | PRECIO
|  |  |  | UNITARIO | TOTAL
| Oficial | hs | 1 | 1238.96 | 1238.96
| Ayudante | hs | 2 | 386.38 | 772.76
|  |  | SUBTOTAL 2 |  |  | 2011.72
B: E Q U I P O S
Nº | DESIGNACION | UNIDAD | CANTIDAD | PRECIO | PRECIO
|  |  |  | UNITARIO | TOTAL
| Alq. Equipos Retroexcavadora | GL | 0.1 | 40 | 4
| Alq. Equipos Camiones | GL | 0.2 | 80 | 16
|  |  | SUBTOTAL 1 |  |  | 20
|  |  | TOTAL DEL ITEM |  |  | 2031.72

## Computo
Computo de obra
Segovia Joaquin Ezequiel
RUBROS | Designacion |  |  | N° de partes | Largo | Ancho | Altura | Unidad | Parcial | Total
1 | EXCAVACIONES
1.1 | Exc. de V.Encadenado inferior | [8 empty] | 38.3514
1.2 | V.E.1 |  |  | 1 | 6 | 0.2 | 0.2 | m3 | 0.24
1.3 | V.E.2 |  |  | 3 | 3 | 0.2 | 0.2 | m3 | 0.12
1.4 | V.E.3 |  |  | 3 | 4 | 0.2 | 0.2 | m3 | 0.16
1.5 | V.E.4 |  |  | 2 | 20.7 | 0.2 | 0.2 | m3 | 0.828
1.6 | V.E.5 |  |  | 1 | 12 | 0.2 | 0.2 | m3 | 0.48
1.7 | V.E.6 |  |  | 6 | 3.4 | 0.2 | 0.2 | m3 | 0.136
1.8 | V.E.7 |  |  | 3 | 2.4 | 0.2 | 0.2 | m3 | 0.096
1.9 | V.E.8 |  |  | 3 | 2.2 | 0.2 | 0.2 | m3 | 0.088
2 | V.E.9 |  |  | 4 | 2.8 | 0.2 | 0.2 | m3 | 0.112
2.1 | V.E.10 |  |  | 2 | 3.5 | 0.2 | 0.2 | m3 | 0.14
2.2 | V.E.11 |  |  | 2 | 5.1 | 0.2 | 0.2 | m3 | 0.204
2.3 | V.E.12 |  |  | 2 | 1.9 | 0.2 | 0.2 | m3 | 0.076
2.4 | V.E.13 |  |  | 1 | 3.1 | 0.2 | 0.2 | m3 | 0.124
2.5 | V.E.14 |  |  | 1 | 3.8 | 0.2 | 0.2 | m3 | 0.152 | 2.956 | 34 |  | 100.504
2.6 | Exc. de pilotines |  |  | 137 |  | 0.0314 | 1.31 | m3 | 5.6354 | 5.6354
2.7 | Exc. de Zapatas aisladas 2 |  |  | 22 | 0.8 | 0.8 | 1.5 | m3 | 21.12
2.8 | Exc. de Zaptas aisladas 1 |  |  | 4 | 1.2 | 1.2 | 1.5 | m3 | 8.64 | 29.76
2.9 | HORMIGON ARMADO | [8 empty] | 366.2127
3 | H°A° Viga de encadenado inf. |  |  | tomar igual valor para excavacion |  |  |  | m3 | 2.956
3.1 | H°A° para pilotines |  |  | tomar igual valor para excavacion |  |  |  | m3 | 5.6354
3.2 | H°A° para fondos 1 |  |  | 2 | 1.2 | 1.2 | 0.2 | m3 | 0.576 | 0.832
3.3 | H°A° para piramidal 1 |  |  | 2 | 1.2 | 1.2 | 0.11667 | m3 | 0.336 | 0.48533
3.4 | H°A° para fondos 2 |  |  | 2 | 0.8 | 0.8 | 0.2 | m3 | 0.256
3.5 | H°A° para piramidal 2 |  |  | 2 | 0.8 | 0.8 | 0.11667 | m3 | 0.14933
3.6 | H°A° para columnas
3.7 | H°A° para vigas
3.8 | H°A° para losas |  |  | 1 | 57.1 | 31.2 | 0.2 | m3 | 356.304
3.9
4 | MAMPOSTERIA
4.1 | Mamposteria L.C 0.20 cm | [8 empty] | 165.532
4.2 | Pared 1 |  |  | 4 | 13.7 | 0.2 | 3 | m3 | 32.88
4.3 | Pared 2 |  |  | 3 | 11.6 | 0.2 | 3 | m3 | 20.88
4.4 | Pared 3 |  |  | 1 | 7.5 | 0.2 | 3 | m3 | 4.5
4.5 | Pared 4 |  |  | 1 | 5.5 | 0.2 | 3 | m3 | 3.3
4.6 | Pared 5 |  |  | 9 | 3.4 | 0.2 | 3 | m3 | 18.36
4.7 | Pared 6 |  |  | 6 | 2.3 | 0.2 | 3 | m3 | 8.28
4.8 | Pared 7 |  |  | 1 | 1.1 | 0.2 | 3 | m3 | 0.66
4.9 | Pared 8 |  |  | 1 | 1.7 | 0.2 | 3 | m3 | 1.02
5 | Pared 9 |  |  | 2 | 5 | 0.2 | 3 | m3 | 6
5.1 | Pared 10 |  |  | 3 | 0.9 | 0.2 | 3 | m3 | 1.62
5.2 | pared 11 |  |  | 2 | 5.5 | 0.2 | 5.3 | m3 | 11.66
5.3 | pared 12 |  |  | 2 | 6 | 0.2 | 3 | m3 | 7.2
5.4 | pared 13 |  |  | 1 | 6.4 | 0.2 | 3 | m3 | 3.84
5.5 | pared 14 |  |  | 1 | 4.4 | 0.2 | 3 | m3 | 2.64
5.6 | pared 15 |  |  | 1 | 4 | 0.2 | 3 | m3 | 2.4
5.7 | pared 16 |  |  | 1 | 3.1 | 0.2 | 5.3 | m3 | 3.286
5.8 | pared 17 |  |  | 1 | 2.3 | 0.2 | 5.3 | m3 | 2.438
5.9 | pared 18 |  |  | 2 | 20.9 | 0.2 | 2.8 | m3 | 23.408
6 | Mamposteria L.C 0.15cm | [8 empty] | 2.475
6.1 | pared 1 |  |  | 1 | 1 | 0.15 | 3 | m3 | 0.45
6.2 | pared 2 |  |  | 1 | 1.5 | 0.15 | 3 | m3 | 0.675
6.3 | pared 3 |  |  | 2 | 0.8 | 0.15 | 3 | m3 | 0.72
6.4 | pared4 |  |  | 1 | 1.4 | 0.15 | 3 | m3 | 0.63
6.5
6.6
6.7. | CAPA AISLADORA DOBLE SELLADA | [8 empty] | 0.37344 |  | 85.0245
6.8 | capa aisladora muro 0.20 |  |  |  | 74.82 | 0.2 | 0.35 | m3 | 0.36662 |  | 1.1 | 82.302
6.9 | capa aisladora muro 0.15 |  |  |  | 2.475 | 0.15 | 0.35 | m3 | 0.0068217 |  | 1.1 | 2.7225
7 | CONTRAPISO
7.1 | contrapiso sobre terreno natural | [8 empty] | 212.5
7.2 | Local N°1 |  |  |  | 7.2 | 8.1 |  | m2 | 58.32
7.3 | Local N°2 |  |  |  | 4 | 3.4 |  | m2 | 13.6
7.4 | Local N°3 |  |  |  | 6 | 3.4 |  | m2 | 20.4
7.5 | Local N°4 |  |  |  | 6 | 2.3 |  | m2 | 13.8
7.6 | Local N°5 |  |  |  | 5.5 | 4.2 |  | m2 | 23.1
7.7 | Local N° 6 |  |  |  | 6.2 | 5.1 |  | m2 | 31.62
7.8 | Local N°7 |  |  |  | 8.2 | 3.9 |  | m2 | 31.98
7.9 | Local N°8 |  |  |  | 8.2 | 2.4 |  | m2 | 19.68
8 | PISO
8.1 | Ceramico 30x30 | [8 empty] | 212.5
8.2 | ZOCALO
8.3 | zocalo ceramico 50x50 | 30x30 | [7 empty] | 184.3
8.4 | zocalo ceramico int. |  |  |  | 184.3 |  |  | ml | 184.3
8.5 | REVOQUE
8.6 | Revoque exterior completo | [8 empty] | 483.94
8.7 | Pared 1 |  |  | 2 | 13.9 |  | 3 | m2 | 83.4
8.8 | Pared 2 |  |  | 1 | 11.6 |  | 3 | m2 | 34.8
8.9 | Pared 3 |  |  | 1 | 5.5 |  | 3 | m2 | 16.5
9 | Pared 4 |  |  | 3 | 6.2 |  | 3 | m2 | 55.8
9.1 | Pared 5 |  |  | 2 | 5.7 |  | 3 | m2 | 34.2
9.2 | Pared 6 |  |  | 2 | 4.2 |  | 3 | m2 | 25.2
9.3 | Pared 7 |  |  | 3 | 2.3 |  | 3 | m2 | 20.7
9.4 | Pared 8 |  |  | 2 | 1.2 |  | 3 | m2 | 7.2
9.5 | Pared 9 |  |  | 1 | 5.7 |  | 5.3 | m2 | 30.21
9.6 | Pared 10 |  |  | 1 | 7.5 |  | 5.3 | m2 | 39.75
9.7 | Pared 11 |  |  | 1 | 8.7 |  | 3 | m2 | 26.1
9.8 | Pared 12 |  |  | 1 | 3.1 |  | 5.3 | m2 | 16.43
9.9 | Pared 13 |  |  | 1 | 3.8 |  | 3 | m2 | 11.4
10 | Pared 14 |  |  | 4 | 3.4 |  | 3 | m2 | 40.8
10.1 | Pared 15 |  |  | 2 | 3 |  | 3 | m2 | 18
10.2 | Pared 16 |  |  | 1 | 2.5 |  | 5.3 | m2 | 13.25
10.3 | Pared 17 |  |  | 2 | 1.7 |  | 3 | m2 | 10.2
10.4 | Revoque interior completo | [8 empty] | 656.8
10.5 | Pared 1 |  |  | 3 | 7.2 |  | 3 | m2 | 64.8
10.6 | Pared 2 |  |  | 1 | 5.5 |  | 3 | m2 | 16.5
10.7 | Pared 3 |  |  | 1 | 8 |  | 3 | m2 | 24
10.8 | Pared 4 |  |  | 1 | 3.2 |  | 3 | m2 | 9.6
10.9 | Pared 5 |  |  | 1 | 1.9 |  | 3 | m2 | 5.7
11 | Pared 6 |  |  | 2 | 1.7 |  | 3 | m2 | 10.2
11.1 | Pared 7 |  |  | 1 | 13.7 |  | 3 | m2 | 41.1
11.2 | Pared 8 |  |  | 3 | 6 |  | 3 | m2 | 54
11.3 | Pared 9 |  |  | 10 | 3.4 |  | 3 | m2 | 102
11.4 | pared 10 |  |  | 6 | 4 |  | 3 | m2 | 72
11.5 | pared 11 |  |  | 7 | 2.3 |  | 3 | m2 | 48.3
11.6 | pared 12 |  |  | 4 | 1.1 |  | 3 | m2 | 13.2
11.7 | pared 13 |  |  | 4 | 1.2 |  | 3 | m2 | 14.4
11.8 | pared 14 |  |  | 6 | 0.8 |  | 3 | m2 | 14.4
11.9 | pared 15 |  |  | 5 | 1.4 |  | 3 | m2 | 21
12 | pared 16 |  |  | 1 | 11 |  | 3 | m2 | 33
12.1 | pared 17 |  |  | 2 | 4.3 |  | 3 | m2 | 25.8
12.2 | pared 18 |  |  | 4 | 2.7 |  | 3 | m2 | 32.4
12.3 | pared 19 |  |  | 1 | 5.5 |  | 4 | m2 | 22
12.4 | pared 20 |  |  | 1 | 5 |  | 4 | m2 | 20
12.5 | pared 21 |  |  | 1 | 3.1 |  | 4 | m2 | 12.4
12.6 | PINTURA | [8 empty] | 1144.191
12.7 | Pintura Latex Ext. |  | Tomar igual valor a R.E | [5 empty] | 483.94
12.8 | Pintura Latex Int. |  | Tomar igual valor a R.I | [5 empty] | 656.8
12.9 | Pintura puerta int. |  |  |  |  | 0.9 | 2.03 | m2 | 1.827
13 | Pintura puerta int. |  |  |  |  | 0.8 | 2.03 | m2 | 1.624
13.1 | CIELORRASO | [8 empty] | 212.5
13.2 | cielorraso aplicado a la cal. |  |  | tomar igual valor a C.P |  |  |  |  | 212.5
13.3 | CARPINTERIA
13.4 | Carpinteria Metalica
1.5 | P1 Metalica 0.90x2.03 |  |  | 4 |  |  |  | CANT |  | 4
13.6 | V1 Metalica 1.50x1.20 |  |  | 3 |  |  |  | CANT |  | 3
13.7 | V2 Metalica 2.00×1.20 |  |  | 2 |  |  |  | CANT |  | 2
13.8 | V3 Metalica 1.20x1.40 |  |  | 2 |  |  |  | CANT |  | 2
13.9 | V4 Metalica 0.50x0.80 |  |  | 3 |  |  |  | CANT |  | 3
14 | V5 Metalica 2.30x 1.40 |  |  | 1 |  |  |  | CANT |  | 1
14.1 | Carpinteria Madera
14.2 | P1 Madera 0.90x2.03 |  |  | 4 |  |  |  | CANT |  | 4
14.3 | P2 Madera 0.90x2.03 | 0.80x2.03 |  | 8 |  |  |  | CANT |  | 8
14.4 | VIDRIOS
14.5 | V1 |  |  | 3 |  | 1.5 | 1.2 |  | 5.4 | 5.4
14.6 | V2 |  |  | 2 |  | 2 | 1.2 |  | 4.8 | 4.8
14.7 | V3 |  |  | 2 |  | 1.2 | 1.4 |  | 3.36 | 3.36
14.8 | V4 |  |  | 3 |  | 0.5 | 0.8 |  | 1.2 | 1.2
14.9 | V5 |  |  | 1 |  | 2.3 | 1.4 |  | 3.22 | 3.22

## Presupuesto
OBRA:
Empresa:
PLANILLA de COMPUTO y PRESUPUESTO
Fecha:
Nº | DESIGNACION DE LAS OBRAS | UNIDAD | CANTIDAD | PRECIO | IMPORTE |  | %
|  |  | TOTAL | UNITARIO | PARCIAL | TOTAL | INCIDENCIA
1 | EXCAVACION |  |  |  |  | 115884.921
1.1 | Exc viga de encadenado inferior | m3 | 2.956 | 1545.52 | 4568.5571
1.2 | Exc para pilotines | m3 | 5.6354 | 11591.4 | 65321.6887
1.3 | Exc para zapatas aisladas | m3 | 29.76 | 1545.52 | 45994.6752
1.4 | HORMIGON ARMADO |  |  |  |  | 1716684.563
1.5 | H°A° Viga encadenado inf | m3 | 2.956 | 160846.1 | 475461.0716
1.6 | H°A° para pilotines | m3 | 5.6354 | 152259.5 | 858036.7914
1.7 | H°A°para fondos | m3 | 0.832
1.8 | H°A° para piramidal | m3 | 0.48533
1.9 | H°A° para columnas | m3 |  | 222340.6 | 222340.6
2 | H°A° para vigas | m3 |  | 160846.1 | 160846.1
2.1 | H°A° para losa | m3 | 356.304
2.2 | MAMPOSTERIA |  |  |  |  | 3530704.4843
2.3 | Mamposteria de ladrillo comun ext 0.20m | m3 | 165.532 | 19721.05 | 3264464.8486
2.4 | Mamposteria de ladrillo comun 0.15m | m3 | 2.475 | 107571.57 | 266239.6358
2.5 | CAPA AISLADORA DOBLE SELLADA |  |  |  |  | 237873.0436
2.6 | CAPA AISLADORA DOBLE SELLADA | m2 | 85.0245 | 2797.7 | 237873.0436
2.7
2.8 | CONTRAPISO |  |  |  |  | 366692.125
2.9 | Locales | m2 | 212.5 | 1725.61 | 366692.125
3 | PISO |  |  |  |  | 690737.625
3.1 | Ceramico 30x30 | m2 | 212.5 | 3250.53 | 690737.625
3.2 | ZOCALO |  |  |  |  | 190831.592
3.3 | Zocalo 30x30 | ml | 184.3 | 1035.44 | 190831.592
3.4 | REVOQUE |  |  |  |  | 4544660.0742
3.5 | Revoque exterior completo | m2 | 483.94 | 7637.03 | 3695864.2982
3.6 | Revoque interior completo | m2 | 656.8 | 1292.32 | 848795.776
3.7 | PINTURA |  |  |  |  | 2501163.4062
3.8 | Pintura latex exterior | m2 | 483.94 | 2561.25 | 1239491.325
3.9 | Pintura latex interior | m2 | 656.8 | 1913.51 | 1256793.368
4 | Pintura Ventana | m2
4.1 | Pintura Puerta Ext | m2
4.2 | Pintura Puerta Int | m2 | 1.827 | 1413.71 | 2582.8482
4.3 | Pintura Puerta Int | m2 | 1.624 | 1413.71 | 2295.865
4.4 | CIELORRASO |  |  |  |  | 1016111.25
4.5 | Cielorraso aplicado a la cal | m2 | 212.5 | 4781.7 | 1016111.25
4.6 | CARPINTERIA METALICA |  |  |  |  | 235785.23
4.7 | P1 Metalica | cant | 4 | 11682.87 | 46731.48
4.8 | V1 Metalica | cant | 3 | 16350 | 49050
4.9 | V2 Metalica | cant | 2 | 18190.75 | 36381.5
5 | V3 Metalica | cant | 2 | 16350 | 32700
5.1 | V4 Metalica | cant | 3 | 18190.75 | 54572.25
5.2 | V5 Metalica | cant | 1 | 16350 | 16350
5.3 | CARPINTERIA MADERA |  |  |  |  | 210926
5.4 | P1 Madera | cant | 4 | 16350 | 65400
5.5 | P2 Madera | cant | 8 | 18190.75 | 145526
5.6 | VIDRIO |  |  |  |  | 44704.7528
5.7 | V1 | m2 | 5.4 | 2486.36 | 13426.344
5.8 | V2 | m2 | 4.8 | 2486.36 | 11934.528
5.9 | V3 | m2 | 3.36 | 2486.36 | 8354.1696
6 | V4 | m2 | 1.2 | 2486.36 | 2983.632
6.1 | V5 | m2 | 3.22 | 2486.36 | 8006.0792
| TOTAL COSTO - COSTO |  |  |  |  | 15286874.1462 | 0%
| COSTO - COSTO (A) |  |  |  |  | 15286874.1462
| GASTOS GENERALES |  | 17.5% |  |  | 2675202.9756
17962077.1218
| BENEFICIO |  | 10% |  |  | 1796207.7122
19758284.834
| IMPUESTOS |  | 23.75% |  |  | 4692592.6481
| PRECIO TOTAL |  |  |  |  | 24450877.482
| COEFICIENTE DE IMPACTACION |  |  |  |  | 1.5995
SON PESOS: -------------------------------